## 偏离表 (hidden)
序号 | 货物名称 | 品牌型号 | 招标技术要求 | 响应技术要求 | 偏离/响应 | 说明
综合布线子系统
一、工作区配置
1 | 非屏蔽六类模块 | 意欧迅、YC202 | 规格：180度六类RJ45非屏蔽模块插座，性能优于六类标准的要求；可采用110 型、GigaPro等端接工具进行端接；性能向下兼容五类、超五类产品；可卡接22～26AWG规格导体；耐用性：可插拔1500次以上，端接300次以上 | 规格：180度六类RJ45非屏蔽模块插座，性能优于六类标准的要求；可采用110 型、GigaPro等端接工具进行端接；性能向下兼容五类、超五类产品；可卡接22～26AWG规格导体；耐用性：可插拔1500次以上，端接300次以上 | 响应
2 | 单口面板 | 意欧迅、YF101 | 规格：86铜光兼容型单口面板，面板表面带嵌入式图表及标签位置，配有电话和网络标签，可识别数据和语音端口，并配有防尘滑门用以保护模块、遮蔽灰尘和污物进入。面板采用快速免工具拆卸设计，可以和光纤面板互换，可免工具外部拆卸面板中间的网络组件或光纤组件，光纤面板可以使用双工SC耦合器或四位LC耦合器。所有塑料材料采用ABS材质耐腐塑料， UL 94V-0 防火等级。 | 规格：86铜光兼容型单口面板，面板表面带嵌入式图表及标签位置，配有电话和网络标签，可识别数据和语音端口，并配有防尘滑门用以保护模块、遮蔽灰尘和污物进入。面板采用快速免工具拆卸设计，可以和光纤面板互换，可免工具外部拆卸面板中间的网络组件或光纤组件，光纤面板可以使用双工SC耦合器或四位LC耦合器。所有塑料材料采用ABS材质耐腐塑料， UL 94V-0 防火等级。 | 响应
3 | 双口面板 | 意欧迅、YF102 | 规格：86铜光兼容型双口面板，面板表面带嵌入式图表及标签位置，配有电话和网络标签，可识别数据和语音端口，并配有防尘滑门用以保护模块、遮蔽灰尘和污物进入。面板采用快速免工具拆卸设计，可以和光纤面板互换，可免工具外部拆卸面板中间的网络组件或光纤组件，光纤面板可以使用双工SC耦合器或四位LC耦合器。所有塑料材料采用ABS材质耐腐塑料， UL 94V-0 防火等级。 | 规格：86铜光兼容型双口面板，面板表面带嵌入式图表及标签位置，配有电话和网络标签，可识别数据和语音端口，并配有防尘滑门用以保护模块、遮蔽灰尘和污物进入。面板采用快速免工具拆卸设计，可以和光纤面板互换，可免工具外部拆卸面板中间的网络组件或光纤组件，光纤面板可以使用双工SC耦合器或四位LC耦合器。所有塑料材料采用ABS材质耐腐塑料， UL 94V-0 防火等级。 | 响应
4 | 六类非屏跳线,2M | 意欧迅、YPE0200 | 规格：2米六类非屏蔽网络跳线；符合ANSI/TIA/EIA 568-B.2-1、 ISO/IEC 11801第二版、EN50173-1第二版的要求；采用多股绞合线电缆，跳线柔韧性好；渐变型受力原理的加长护套，防滑抗拉，保证一定的弯曲半径 | 规格：2米六类非屏蔽网络跳线；符合ANSI/TIA/EIA 568-B.2-1、 ISO/IEC 11801第二版、EN50173-1第二版的要求；采用多股绞合线电缆，跳线柔韧性好；渐变型受力原理的加长护套，防滑抗拉，保证一定的弯曲半径 | 响应
5 | 语音跳线,2M | 意欧迅、YPL0300 | RJ11-RJ11电话跳线(圆形4芯，2米) | RJ11-RJ11电话跳线(圆形4芯，2米) | 响应
二、水平区配置
6 | 非屏蔽六类双绞线 | 意欧迅、YL210M-G | 规格：六类非屏蔽双绞线；双绞线采用规格23AWG的单芯裸铜为导体，聚乙烯类高分子材料为绝缘体，外皮材料采用阻燃型高分子材料；投标时提供厂家出具的盖章的20年的质保函 | 规格：六类非屏蔽双绞线；双绞线采用规格23AWG的单芯裸铜为导体，聚乙烯类高分子材料为绝缘体，外皮材料采用阻燃型高分子材料；投标时提供厂家出具的盖章的20年的质保函 | 响应
7 | 8芯单模光纤 | 意欧迅、YG0M0-8 | 室内8芯单模光纤 | 室内8芯单模光纤 | 响应
8 | 三类25对大对数电缆 | 意欧迅、YL825-G | 3类25对UTP电缆 | 3类25对UTP电缆 | 响应
三、建筑群配置
9 | 12芯室外单模光纤 | 意欧迅、YG0A0-12 | 规格：室外9/125中心束管式轻铠装单模光缆；符合TIA/EIA-568-B.3标准，ITU G.651 、IEC793-2A1b技术要求；高强度中心松套管，管内充有阻水油膏；轻铠装结构，两根平行的钢丝用于增强硬度；外皮备有阻燃型和低烟无卤型，供不同场合使用；双面涂塑钢带(PSP)加强了光缆的允许压力、抗冲击力及防潮性能；衰减：1310nm ≤0.36dB/km 1550nm ≤0.22dB/km | 规格：室外9/125中心束管式轻铠装单模光缆；符合TIA/EIA-568-B.3标准，ITU G.651 、IEC793-2A1b技术要求；高强度中心松套管，管内充有阻水油膏；轻铠装结构，两根平行的钢丝用于增强硬度；外皮备有阻燃型和低烟无卤型，供不同场合使用；双面涂塑钢带(PSP)加强了光缆的允许压力、抗冲击力及防潮性能；衰减：1310nm ≤0.36dB/km 1550nm ≤0.22dB/km | 响应
10 | 三类25对大对数电缆 | 意欧迅、YL825M-G | 规格：室内三类25对大对数线缆；26AWG，每芯带有彩色护套，聚乙烯类高分子材料为绝缘体，外皮材料采用阻燃型热塑材料，使得线缆更好地实现语音系统信道传输。 | 规格：室内三类25对大对数线缆；26AWG，每芯带有彩色护套，聚乙烯类高分子材料为绝缘体，外皮材料采用阻燃型热塑材料，使得线缆更好地实现语音系统信道传输。 | 响应
四、配线间配置
11 | 理线架 | 意欧迅、Q701402113 | 规格：网络理线架应用于配线架和网络设备之间的跳线管理；滑槽封闭式结构金属材质；最多可安装管理多达五十条跳线；更深设计的理线环，可确保线缆弯曲半径。 | 规格：网络理线架应用于配线架和网络设备之间的跳线管理；滑槽封闭式结构金属材质；最多可安装管理多达五十条跳线；更深设计的理线环，可确保线缆弯曲半径。 | 响应
12 | 六类非屏跳线,2M | 意欧迅、YPE0200 | 规格：2米六类非屏蔽网络跳线符合ANSI/TIA/EIA 568-B.2-1、 ISO/IEC 11801第二版、EN50173-1第二版的要求采用多股绞合线电缆，跳线柔韧性好渐变型受力原理的加长护套，防滑抗拉，保证一定的弯曲半径。投标时提供厂家出具的盖章的20年的质保函 | 规格：2米六类非屏蔽网络跳线符合ANSI/TIA/EIA 568-B.2-1、 ISO/IEC 11801第二版、EN50173-1第二版的要求采用多股绞合线电缆，跳线柔韧性好渐变型受力原理的加长护套，防滑抗拉，保证一定的弯曲半径。投标时提供厂家出具的盖章的20年的质保函 | 响应
13 | 语音跳线,2M | 意欧迅、YPM0300 | 规格：RJ11-RJ45型快接式语音跳线RJ11-RJ45型跳线由RJ11/RJ45水晶头和多股线芯超五类双绞线设计生产而成，柔软、易弯曲不易折断； | 规格：RJ11-RJ45型快接式语音跳线RJ11-RJ45型跳线由RJ11/RJ45水晶头和多股线芯超五类双绞线设计生产而成，柔软、易弯曲不易折断； | 响应
14 | 非屏蔽六类24口配线架 | 意欧迅、YD202-24 | 规格： 24口模块化兼容型网络配线架24口模块化兼容型网络配线架，投标时提供厂家出具的盖章的20年的质保函 | 规格： 24口模块化兼容型网络配线架24口模块化兼容型网络配线架，投标时提供厂家出具的盖章的20年的质保函 | 响应
15 | 100对110配线架 | 意欧迅、YD401-100A | 规格：110型100对机架式配线架110型配线架采用阻燃PVC，材质符合 UL 94V-0 阻燃性标准；配线架能承接22～26AWG规格的芯线；110型配线架符合TIA/EIA-568C超五类连接件的性能要求；适合于语音布线和超5类布线的高速数据传输。 | 规格：110型100对机架式配线架110型配线架采用阻燃PVC，材质符合 UL 94V-0 阻燃性标准；配线架能承接22～26AWG规格的芯线；110型配线架符合TIA/EIA-568C超五类连接件的性能要求；适合于语音布线和超5类布线的高速数据传输。 | 响应
16 | 24口光纤配线架 | 意欧迅、YG202-24 | 规格：通用型24口光纤配线架配线架内可容纳多达48芯尾纤的熔接；够安装不同类型的光纤耦合器，以满足不同功能和性能的要求。1U高度、19英寸宽度，空间合理，保证光纤跳接、熔接的合理弯曲半径；单模、多模两种光纤均适用；安装、检查、测试都非常方便。 | 规格：通用型24口光纤配线架配线架内可容纳多达48芯尾纤的熔接；够安装不同类型的光纤耦合器，以满足不同功能和性能的要求。1U高度、19英寸宽度，空间合理，保证光纤跳接、熔接的合理弯曲半径；单模、多模两种光纤均适用；安装、检查、测试都非常方便。 | 响应
17 | 双芯跳纤 | 意欧迅、YG424 | 规格：9/125单模双芯光纤跳线符合TIA/EIA-568B.3、ISO/IEC 11801标准；提供多种规格和长度的跳线；接头类型包括ST、SC、FC、LC、MTRJ等。平均连接损耗：≤ 0.2 dB重复插拔：< 0.2 dB，每500次插拔最小反射损耗：20 dB最大回损：-50 dB | 规格：9/125单模双芯光纤跳线符合TIA/EIA-568B.3、ISO/IEC 11801标准；提供多种规格和长度的跳线；接头类型包括ST、SC、FC、LC、MTRJ等。平均连接损耗：≤ 0.2 dB重复插拔：< 0.2 dB，每500次插拔最小反射损耗：20 dB最大回损：-50 dB | 响应
18 | 耦合器 | 意欧迅、YG103 | 规格：光纤适配器设备性能符合TIA/EIA 568-B，ISO/IEC 11801标准；典型插入损耗为-0.3db；设备具有低插入损耗，低回波损耗的特点 | 规格：光纤适配器设备性能符合TIA/EIA 568-B，ISO/IEC 11801标准；典型插入损耗为-0.3db；设备具有低插入损耗，低回波损耗的特点 | 响应
19 | 尾纤 | 意欧迅、YG503-1 | 规格：9/125单模单芯光纤尾纤符合TIA/EIA-568B.3、ISO/IEC 11801标准；提供多种规格和长度的跳线；接头类型包括ST、SC、FC、LC、MTRJ等。平均连接损耗：≤ 0.2 dB重复插拔：< 0.2 dB，每500次插拔重复插拔：< 0.2 dB，每500次插拔最小反射损耗：20 dB最大回损：-50 dB | 规格：9/125单模单芯光纤尾纤符合TIA/EIA-568B.3、ISO/IEC 11801标准；提供多种规格和长度的跳线；接头类型包括ST、SC、FC、LC、MTRJ等。平均连接损耗：≤ 0.2 dB重复插拔：< 0.2 dB，每500次插拔重复插拔：< 0.2 dB，每500次插拔最小反射损耗：20 dB最大回损：-50 dB | 响应
20 | 光缆熔接 | 国产优质、现场制作 | 现场制作 | 现场制作 | 响应
21 | 机柜 | 意欧迅、Q3.6622 | 机柜（22U） 1000×600×600(mm)，前后网孔门，黑色，含1只风扇 | 机柜（22U） 1000×600×600(mm)，前后网孔门，黑色，含1只风扇 | 响应
五、网络数据中心配置
22 | 24口光纤配线架 | 意欧迅、YG202-24B | 规格：通用型24口光纤配线架配线架内可容纳多达48芯尾纤的熔接；够安装不同类型的光纤耦合器，以满足不同功能和性能的要求。1U高度、19英寸宽度，空间合理，保证光纤跳接、熔接的合理弯曲半径；单模、多模两种光纤均适用；安装、检查、测试都非常方便。 | 规格：通用型24口光纤配线架配线架内可容纳多达48芯尾纤的熔接；够安装不同类型的光纤耦合器，以满足不同功能和性能的要求。1U高度、19英寸宽度，空间合理，保证光纤跳接、熔接的合理弯曲半径；单模、多模两种光纤均适用；安装、检查、测试都非常方便。 | 响应
23 | 耦合器 | 意欧迅、YG103 | 规格：光纤适配器设备性能符合TIA/EIA 568-B，ISO/IEC 11801标准；典型插入损耗为-0.3db；设备具有低插入损耗，低回波损耗的特点 | 规格：光纤适配器设备性能符合TIA/EIA 568-B，ISO/IEC 11801标准；典型插入损耗为-0.3db；设备具有低插入损耗，低回波损耗的特点 | 响应
24 | 光纤跳线 | 意欧迅、YG424 | 规格：9/125单模双芯光纤跳线符合TIA/EIA-568B.3、ISO/IEC 11801标准；提供多种规格和长度的跳线；接头类型包括ST、SC、FC、LC、MTRJ等。平均连接损耗：≤ 0.2 dB重复插拔：< 0.2 dB，每500次插拔最小反射损耗：20 dB最大回损：-50 dB | 规格：9/125单模双芯光纤跳线符合TIA/EIA-568B.3、ISO/IEC 11801标准；提供多种规格和长度的跳线；接头类型包括ST、SC、FC、LC、MTRJ等。平均连接损耗：≤ 0.2 dB重复插拔：< 0.2 dB，每500次插拔最小反射损耗：20 dB最大回损：-50 dB | 响应
25 | 尾纤 | 意欧迅、YG503-1 | 规格：9/125单模单芯光纤尾纤符合TIA/EIA-568B.3、ISO/IEC 11801标准；提供多种规格和长度的跳线；接头类型包括ST、SC、FC、LC、MTRJ等。平均连接损耗：≤ 0.2 dB平均连接损耗：≤ 0.2 dB重复插拔：< 0.2 dB，每500次插拔最小反射损耗：20 dB最大回损：-50 dB | 规格：9/125单模单芯光纤尾纤符合TIA/EIA-568B.3、ISO/IEC 11801标准；提供多种规格和长度的跳线；接头类型包括ST、SC、FC、LC、MTRJ等。平均连接损耗：≤ 0.2 dB平均连接损耗：≤ 0.2 dB重复插拔：< 0.2 dB，每500次插拔最小反射损耗：20 dB最大回损：-50 dB | 响应
26 | 服务器机柜 | 图腾、A3 6042 | 机柜（42U） 2000×600×1000(mm)，前后网孔门，黑色，含2只风扇 | 机柜（42U） 2000×600×1000(mm)，前后网孔门，黑色，含2只风扇 | 响应
27 | 100对110配线架 | 意欧迅、YD401-100A | 规格：110型100对机架式配线架110型配线架采用阻燃PVC，材质符合 UL 94V-0 阻燃性标准；配线架能承接22～26AWG规格的芯线；110型配线架符合TIA/EIA-568C超五类连接件的性能要求；适合于语音布线和超5类布线的高速数据传输。 | 规格：110型100对机架式配线架110型配线架采用阻燃PVC，材质符合 UL 94V-0 阻燃性标准；配线架能承接22～26AWG规格的芯线；110型配线架符合TIA/EIA-568C超五类连接件的性能要求；适合于语音布线和超5类布线的高速数据传输。 | 响应
28 | 光缆熔接 | 国产优质、现场制作 | 现场制作 | 现场制作 | 响应
六、室内外综合管路
29 | 钢制槽式桥架 | 国产优质\国标、200*100 | 喷塑封闭式桥架，200*100 | 喷塑封闭式桥架，200*100 | 响应
30 | 钢制槽式桥架 | 国产优质\国标、400*200 | 喷塑封闭式桥架，400*200 | 喷塑封闭式桥架，400*200 | 响应
31 | PVC管 | 三德、PVC20 | PVC20 | PVC20 | 响应
32 | PVC管 | 三德、PVC25 | PVC25 | PVC25 | 响应
33 | PVC管 | 三德、PVC50 | PVC50 | PVC50 | 响应
34 | PVC管 | 三德、PVC110 | PVC110 | PVC110 | 响应
35 | PVC多孔管 | 三德、7*DN32 | 7*DN32多孔管 | 7*DN32多孔管 | 响应
36 | PE管 | 京生、PE32 | PE32 | PE32 | 响应
37 | 过路钢管 | 金腾、DN100 | DN100 | DN100 | 响应
38 | 穿线手井 | 现场砌作、600*600*800 | 600*600*800、钢纤维井盖 | 600*600*800、钢纤维井盖 | 响应
39 | 管沟土方 | 挖土、回填 | 挖土、回填 | 挖土、回填 | 响应
40 | 附件 | 国产优质、国产优质 | 暗盒，过渡盒等 | 暗盒，过渡盒等 | 响应
网络子系统
一、工作区配置
1 | 出口防火墙 | H3C、NS-SecPath F1050 | ★配置要求：千兆电口≥8，千兆光口≥4；SSL VPN并发用户≥95；实配虚拟防火墙数量≥16； ★采用多核架构，支持并且配置交流双电源 ★扩展插槽≥2个；提供设备照片 支持硬件电口Bypass卡，支持≥200G硬盘 ★吞吐量≥5Gbps，最大并发连接数≥350万，每秒新建连接数≥6万； 支持静态路由、策略路由、RIP、OSPF； 支持IPv6协议栈、IPV6穿越技术、IPV6路由协议 可识别应用层协议数量≥ 3000种 可支持基于应用层协议设置流控策略，包括设置最大带宽、保证带宽、协议流量优先级等 支持HTTP、HTTPS、DNS、SIP等应用层Flood攻击，支持流量自学习功能，可设置自学习时间，并自动生成DDoS防范策略） 支持全面NAT功能，对多种应用层协议支持ALG功能，包括ILS、DNS、PPTP、SIP、FTP、ICQ、RTSP等 基于特征检测，支持超过3000种特征的攻击检测和防御 可以支持HTTP、FTP、SMTP、POP3、IMAP等协议的病毒防护 支持BFD链路检测，支持BFD与VRRP联动实现双机快速切换，支持BFD与OSPF联动实现双机快速切换 具有公安部颁发的《计算机信息系统安全专用产品销售许可证》（三级），提供证书复印件 | ★配置要求：千兆电口16，千兆光口8；SSL VPN并发用户100；实配虚拟防火墙数量≥16； ★采用多核架构，支持并且配置交流双电源 ★扩展插槽≥2个；提供设备照片 支持硬件电口Bypass卡，支持≥200G硬盘 ★吞吐量≥5Gbps，最大并发连接数≥350万，每秒新建连接数≥6万； 支持静态路由、策略路由、RIP、OSPF； 支持IPv6协议栈、IPV6穿越技术、IPV6路由协议 可识别应用层协议数量≥ 3000种 可支持基于应用层协议设置流控策略，包括设置最大带宽、保证带宽、协议流量优先级等 支持HTTP、HTTPS、DNS、SIP等应用层Flood攻击，支持流量自学习功能，可设置自学习时间，并自动生成DDoS防范策略） 支持全面NAT功能，对多种应用层协议支持ALG功能，包括ILS、DNS、PPTP、SIP、FTP、ICQ、RTSP等 基于特征检测，支持超过3000种特征的攻击检测和防御 可以支持HTTP、FTP、SMTP、POP3、IMAP等协议的病毒防护 支持BFD链路检测，支持BFD与VRRP联动实现双机快速切换，支持BFD与OSPF联动实现双机快速切换 具有公安部颁发的《计算机信息系统安全专用产品销售许可证》（三级），提供证书复印件 | 正偏离 | 千兆电口16，千兆光口8；SSL VPN并发用户100高于招标参数要求
2 | 上网行为管理 | H3C、NS-ACG1000-M | ★配置要求：千兆电口≥4，千兆Combo接口≥4；配置交流双电源；配置3年上网行为管理特性库升级授权 ★采用多核架构，交流双电源 ★扩展插槽数量≥2；提供设备照片 ★吞吐量≥2.3Gbps，最大并发连接数≥95万 支持网关模式、网桥模式、旁路模式 协议识别：提供1种应用识别，覆盖国内外主流应用 提供自定义应用 支持硬件告警管理，当前告警，历史告警，邮件告警，短信告警通知，声音告警 支持带宽闲时复用；支持带宽整体和单IP限制；支持带宽保证；支持连接数限制；展示带宽策略的通过包数和丢弃包数等信息 支持上网行为查询；上网流量查询；上网时长查询；异常行为查询、用户上下线查询、威胁防护查询 支持基于文件类型和大小控制文件通过http/ftp外发 支持基于邮件地址、内容关键字、邮件大小、附件进行控制 支持基于文件类型和大小控制主流IM（QQ、MSN等）外发文件 具有公安部颁发的《计算机信息系统安全专用产品销售许可证》，提供证书复印件 具有中国信息安全认证中心颁发的《中国国家信息安全产品认证证书》，提供证书复印件 | ★配置要求：千兆电口≥16，千兆Combo接口≥4；配置交流双电源；配置3年上网行为管理特性库升级授权 ★采用多核架构，交流双电源 ★扩展插槽数量≥2；提供设备照片 ★吞吐量≥2.8Gbps，最大并发连接数≥95万 支持网关模式、网桥模式、旁路模式 协议识别：提供1种应用识别，覆盖国内外主流应用 提供自定义应用 支持硬件告警管理，当前告警，历史告警，邮件告警，短信告警通知，声音告警 支持带宽闲时复用；支持带宽整体和单IP限制；支持带宽保证；支持连接数限制；展示带宽策略的通过包数和丢弃包数等信息 支持上网行为查询；上网流量查询；上网时长查询；异常行为查询、用户上下线查询、威胁防护查询 支持基于文件类型和大小控制文件通过http/ftp外发 支持基于邮件地址、内容关键字、邮件大小、附件进行控制 支持基于文件类型和大小控制主流IM（QQ、MSN等）外发文件 具有公安部颁发的《计算机信息系统安全专用产品销售许可证》，提供证书复印件 具有中国信息安全认证中心颁发的《中国国家信息安全产品认证证书》，提供证书复印件 | 正偏离 | 千兆电口16高于招标参数，吞吐量2.8Gbps高于招标参数
3 | 核心交换机 | H3C、LS-10512 | ★整机最大交换容量≥ 45Tbps；整机最大包转发性能≥17500Mpps ; ★业务插槽:≥12; 主控插槽≥2；电源槽位≥4；风扇框插槽≥ 1；所有以上关键部件都支持冗余。提供设备照片截图证明以上各硬件部件； ★整机万兆端口密度≥576个； ★考虑到散热效果和设备可靠性，支持风扇框冗余及风扇框风扇冗余， 支持将多台物理设备虚拟化为一台逻辑设备，虚拟组内可以实现一致的转发表项，统一的管理，跨物理设备的链路聚合 ★投标产品支持无线AC功能，支持AP接入控制、AP域管理和AP配置模板管理 ；单板支持AP≥1K； 支持VRRP 支持BFD for VRRP 支持GR for 路由协议 支持SNMP V1/V2/V3、Telnet、RMON、SSHV2 支持通过命令行、中文图形化配置软件等方式进行配置和管理 支持基于Ipv6的管理 ★支持能效以太网功能，IEEE 802.3az, ★投标现场提供原厂商针对本项目的授权书原件 ★配置要求如下： 1、配置2台，每台配置双电源，双主控； 2、每台配置万兆端口≥20；千兆光口≥24；千兆电口≥8； 3、双核心虚拟化组网，虚拟化系统单向带宽≥80G，虚拟化端口分布在不同的槽位上（虚拟化板卡需另外配置，不占用以上配置的业务端口，配置相应的虚拟化线缆和模块）； 4、每台配置AC功能模块，配置能管理不少于64个AP许可授权 | ★整机最大交换容量≥ 217.6Tbps；整机最大包转发性能≥72000Mpps; ★业务插槽:≥12; 主控插槽≥2；电源槽位≥4；风扇框插槽≥ 1；所有以上关键部件都支持冗余。提供设备照片截图证明以上各硬件部件； ★整机万兆端口密度≥576个； ★考虑到散热效果和设备可靠性，支持风扇框冗余及风扇框风扇冗余， 支持将多台物理设备虚拟化为一台逻辑设备，虚拟组内可以实现一致的转发表项，统一的管理，跨物理设备的链路聚合 ★投标产品支持无线AC功能，支持AP接入控制、AP域管理和AP配置模板管理 ；单板支持AP≥1K； 支持VRRP 支持BFD for VRRP 支持GR for 路由协议 支持SNMP V1/V2/V3、Telnet、RMON、SSHV2 支持通过命令行、中文图形化配置软件等方式进行配置和管理 支持基于Ipv6的管理 ★支持能效以太网功能，IEEE 802.3az, ★投标现场提供原厂商针对本项目的授权书原件 ★配置要求如下： 1、配置2台，每台配置双电源，双主控； 2、每台配置万兆端口≥20；千兆光口≥24；千兆电口24； 3、双核心虚拟化组网，虚拟化系统单向带宽≥80G，虚拟化端口分布在不同的槽位上（虚拟化板卡需另外配置，不占用以上配置的业务端口，配置相应的虚拟化线缆和模块）； 4、每台配置AC功能模块，配置能管理不少于64个AP许可授权； 提供工信部入网证书 | 正偏离 | 整机最大交换容量217.6Tbps；整机最大包转发性能72000Mpps高于招标参数；千兆电口24高于招标参数
4 | 汇聚交换机 | H3C、LS-5560-30C-EI | ★交换容量≥580Gbps ★包转发率≥220Mpps ★为了提高设备可靠性，支持模块化可插拔双电源 ★支持1个扩展插槽，可扩展支持业务插卡 ★本次配置：24个10/100/1000Base-T以太网端口, 4个万兆SFP+；配置双交流模块； 支持4K个VLAN，支持Voice VLAN，基于端口的VLAN，基于MAC的VLAN，基于协议的VLAN ★支持MAC地址≥64k 支持静态路由、RIP、RIPng、OSPF、OSPFv3、BGP、BGP4+、ISIS、ISISv6 支持堆叠，主机堆叠数不小于9台 支持对端口接收报文速率和发送报文速率进行限制，支持SP、WRR、SP+WRR等队列调度算法 ★支持G.8032以太环保护协议， 支持SNMP v1/v2/v3、Telnet远程维护、网管系统管理 ★提供工信部入网证书 ★与核心交换机为同一品牌 ★共配置万兆单模模块≥28； | ★交换容量≥598Gbps ★包转发率≥222Mpps ★为了提高设备可靠性，支持模块化可插拔双电源 ★支持1个扩展插槽，可扩展支持业务插卡 ★本次配置：24个10/100/1000Base-T以太网端口, 4个万兆SFP+；配置双交流模块； 支持4K个VLAN，支持Voice VLAN，基于端口的VLAN，基于MAC的VLAN，基于协议的VLAN ★支持MAC地址≥64k 支持静态路由、RIP、RIPng、OSPF、OSPFv3、BGP、BGP4+、ISIS、ISISv6 支持堆叠，主机堆叠数不小于9台 支持对端口接收报文速率和发送报文速率进行限制，支持SP、WRR、SP+WRR等队列调度算法 ★支持G.8032以太环保护协议， 支持SNMP v1/v2/v3、Telnet远程维护、网管系统管理 ★提供工信部入网证书 ★与核心交换机为同一品牌 ★共配置万兆单模模块≥28； | 正偏离 | 交换容量598Gbps高于招标参数；包转发率222Mpps高于招标参数
5 | 24口接入交换机及游泳、食堂、陈列馆汇聚 | H3C、LS-E528-H3 | ★交换容量≥256Gbps ★包转发率≥96Mpps ★固定配置：≥24个千兆电口；≥ 4个千兆光口 支持4K个VLAN，基于端口的VLAN，基于MAC的VLAN，基于协议的VLAN 支持MAC地址≥16K ★支持静态路由、RIP、RIPng 支持堆叠，主机堆叠数不小于9台 ★支持MAC、802.1x、Portal认证， 支持SP、WRR等队列调度算法 ★支持G.8032以太环保护协议 支持SNMP v1/v2/v3、Telnet远程维护、网管系统管理、WEB网管 ★提供工信部入网证书，与核心交换机为同一品牌 | ★交换容量≥256Gbps ★包转发率≥96Mpps ★固定配置：≥24个千兆电口；≥ 4个千兆光口 支持4K个VLAN，基于端口的VLAN，基于MAC的VLAN，基于协议的VLAN 支持MAC地址≥16K ★支持静态路由、RIP、RIPng 支持堆叠，主机堆叠数不小于9台 ★支持MAC、802.1x、Portal认证， 支持SP、WRR等队列调度算法 ★支持G.8032以太环保护协议 支持SNMP v1/v2/v3、Telnet远程维护、网管系统管理、WEB网管 ★提供工信部入网证书，与核心交换机为同一品牌 | 响应
6 | 48口接入交换机 | H3C、LS-E552-H3 | ★交换容量≥256Gbps ★包转发率≥130Mpps ★固定配置：≥48个千兆电口；≥4个千兆光口 支持4K个VLAN，基于端口的VLAN，基于MAC的VLAN，基于协议的VLAN 支持MAC地址≥16K ★支持静态路由、RIP、RIPng； 支持堆叠，主机堆叠数不小于9台 ★支持MAC、802.1x、Portal认证， 支持SP、WRR等队列调度算法 ★支持G.8032以太环保护协议； 支持SNMP v1/v2/v3、Telnet远程维护、网管系统管理、WEB网管 ★提供工信部入网证书，与核心交换机为同一品牌 | ★交换容量≥256Gbps ★包转发率132Mpps ★固定配置：≥48个千兆电口；≥4个千兆光口 支持4K个VLAN，基于端口的VLAN，基于MAC的VLAN，基于协议的VLAN 支持MAC地址≥16K ★支持静态路由、RIP、RIPng； 支持堆叠，主机堆叠数不小于9台 ★支持MAC、802.1x、Portal认证， 支持SP、WRR等队列调度算法 ★支持G.8032以太环保护协议； 支持SNMP v1/v2/v3、Telnet远程维护、网管系统管理、WEB网管 ★提供工信部入网证书，与核心交换机为同一品牌 | 正偏离 | 包转发率132Mpps高于招标参数
7 | 认证管理系统 | H3C、SWP-IMC7-IMP | 系统架构规格：要求资源拓扑、告警、性能等功能组件支持多服务器负载分担部署，保证各网管组件性能； 通过分级管理，建立其区域化、层次化的管理体制，并且分散了大规模网络的管理压力,突破了单网管站点的资源管理能力和性能压力。 基础网络管理：自动发现网络中的所有网络设备，并在拓扑中显示出来，可以自动将网络中的逻辑连接关系显示出来。 支持无线网络管理。 接入认证：支持802.1x认证、MAC认证、Portal认证、安全网关认证、VPN认证等多种认证方式以实现有线无线统一融合认证； 配置管理不少于60个节点授权；配置无线设备许可授权不少于55个； ★配置不少于500个认证管理许可； | 系统架构规格：要求资源拓扑、告警、性能等功能组件支持多服务器负载分担部署，保证各网管组件性能； 通过分级管理，建立其区域化、层次化的管理体制，并且分散了大规模网络的管理压力,突破了单网管站点的资源管理能力和性能压力。 基础网络管理：自动发现网络中的所有网络设备，并在拓扑中显示出来，可以自动将网络中的逻辑连接关系显示出来。 支持无线网络管理。 接入认证：支持802.1x认证、MAC认证、Portal认证、安全网关认证、VPN认证等多种认证方式以实现有线无线统一融合认证； 配置管理75个节点授权；配置无线设备许可授权不少于55个； ★配置不少于500个认证管理许可； | 正偏离 | 配置管理75个节点授权高于招标参数
8 | 无线控制器 | H3C、LSUM3WCMD0 | 核心交换机配置无线控制模块 | 核心交换机配置无线控制模块 | 响应
9 | 放装AP | H3C、EWP-WA5320-FIT | 支持胖/瘦两种AP工作模式 ★满足IEEE802.11a/b/g/n/ac标准，支持2.4G和5G双频段同时工作 ★提供3×3 MIMO或3-Streams，整机速率≥1.6Gbps；提供官网链接及截图 ★提供≥2个GE上行数据接口 ★支持最大接入用户数≥256个 支持基于SSID、用户组的接入控制和带宽管理， 支持本地电源供电和PoE供电两种供电模式 内置天线 最大发射功率≥20dBm， ★支持SSID个数≥32， ★支持防护等级≥IP41 支持MAC认证、Portal认证、802.1X认证、 支持WEP(WEP64/WEP128)、WPA/WPA2、TKIP、CCMP和WAPI 支持本地转发安全特性， ARP仿冒攻击、源IP仿冒攻击。 支持无线入侵检测/防御系统技术，即支持非法AP和STA检测、攻击检测、STA/AP的黑白名单功能 支持基于用户数与数据流量的负载均衡策略 支持基于频段的负载均衡，2.4GHz频段与5GHz频段均衡接入，并且支持5GHz优先接入 国家无线电委员会入网核准证 ★为保证兼容性与统一管理，要求与核心交换为同一品牌 | 支持胖/瘦两种AP工作模式 ★满足IEEE802.11a/b/g/n/ac标准，支持2.4G和5G双频段同时工作 ★提供3×3 MIMO或3-Streams，整机速率≥1.75Gbps；提供官网链接及截图 ★提供≥2个GE上行数据接口 ★支持最大接入用户数≥256个 支持基于SSID、用户组的接入控制和带宽管理， 支持本地电源供电和PoE供电两种供电模式 内置天线 最大发射功率≥20dBm， ★支持SSID个数≥32， ★支持防护等级≥IP41 支持MAC认证、Portal认证、802.1X认证、 支持WEP(WEP64/WEP128)、WPA/WPA2、TKIP、CCMP和WAPI 支持本地转发安全特性， ARP仿冒攻击、源IP仿冒攻击。 支持无线入侵检测/防御系统技术，即支持非法AP和STA检测、攻击检测、STA/AP的黑白名单功能 支持基于用户数与数据流量的负载均衡策略 支持基于频段的负载均衡，2.4GHz频段与5GHz频段均衡接入，并且支持5GHz优先接入 国家无线电委员会入网核准证 ★为保证兼容性与统一管理，要求与核心交换为同一品牌 | 正偏离 | 整机速率1.75Gbps高于招标参数
10 | 高密接入AP | H3C、EWP-WA5530-FIT | 支持胖/瘦两种AP工作模式 支持AP零配置上线 ★满足IEEE802.11a/b/g/n/ac标准，支持2.4G和5G双频段同时工作 ★采用三射频设计，每射频支持2×2MIMO或2-Streams，整机最大速率2.5Gbp；供官网链接及截图 ★提供≥2个GE上行数据接口 支持基于SSID、用户组的接入控制和带宽管理， 支持本地电源供电和PoE供电两种供电模式 内置天线 最大发射功率≥20dBm ★支持SSID个数≥32，支持SSID隐藏 支持SSID隐藏 ★支持防护等级≥IP41 支持MAC认证、Portal认证、802.1X认证、PSK认证模式；支持WEP(WEP64/WEP128)、WPA/WPA2、TKIP、CCMP和WAPI 支持本地转发安全特性， 即AP在本地转发时可支持DHCP Snooping, ARP仿冒攻击、源IP仿冒攻击。 支持无线入侵检测/防御系统技术，即支持非法AP和STA检测、攻击检测、STA/AP的黑白名单功能 支持基于频段的负载均衡，2.4GHz频段与5GHz频段均衡接入，并且支持5GHz优先接入 ★为保证兼容性与统一管理，要求与核心交换为同一品牌 | 支持胖/瘦两种AP工作模式 支持AP零配置上线 ★满足IEEE802.11a/b/g/n/ac标准，支持2.4G和5G双频段同时工作 ★采用三射频设计，每射频支持2×2MIMO或2-Streams，整机最大速率3.0Gbp；供官网链接及截图 ★提供≥2个GE上行数据接口 支持基于SSID、用户组的接入控制和带宽管理， 支持本地电源供电和PoE供电两种供电模式 内置天线 最大发射功率≥20dBm ★支持SSID个数≥32，支持SSID隐藏 支持SSID隐藏 ★支持防护等级≥IP41 支持MAC认证、Portal认证、802.1X认证、PSK认证模式；支持WEP(WEP64/WEP128)、WPA/WPA2、TKIP、CCMP和WAPI 支持本地转发安全特性， 即AP在本地转发时可支持DHCP Snooping, ARP仿冒攻击、源IP仿冒攻击。 支持无线入侵检测/防御系统技术，即支持非法AP和STA检测、攻击检测、STA/AP的黑白名单功能 支持基于频段的负载均衡，2.4GHz频段与5GHz频段均衡接入，并且支持5GHz优先接入 ★为保证兼容性与统一管理，要求与核心交换为同一品牌 | 响应 | 采用三射频设计，每射频支持2×2MIMO或2-Streams，整机最大速率3.0Gbp；高于招标参数
11 | 24口POE接入交换机 | H3C、LS-S5110-28P-PWR | ★交换容量≥256Gbps ★包转发率≥65Mpps ★固定配置：24个千兆电口，4个千兆光口， ★支持802.3af/at标准协议的POE/POE+供电 支持4K个VLAN，支持Voice VLAN，基于端口的VLAN，基于MAC的VLAN，基于协议的VLAN 支持MAC地址≥16K 支持端口聚合，每个聚合组至少8个端口，支持跨设备链路聚合 ★支持静态路由、RIP、RIPng路由协议 支持堆叠，主机堆叠数不小于9台 支持802.1x认证、AAA认证、Radius等多种方式 支持端口隔离、端口安全，DHCP Snooping， ★支持G.8032以太环保护协议 ★支持能效以太网标准（EEE） 支持SNMP v1/v2/v3、Telnet远程维护、网管系统管理、WEB网管 ★提供工信部入网证书，与核心交换机为同一品牌 | ★交换容量≥256Gbps ★包转发率96Mpps ★固定配置：24个千兆电口，4个千兆光口， ★支持802.3af/at标准协议的POE/POE+供电 支持4K个VLAN，支持Voice VLAN，基于端口的VLAN，基于MAC的VLAN，基于协议的VLAN 支持MAC地址≥16K 支持端口聚合，每个聚合组至少8个端口，支持跨设备链路聚合 ★支持静态路由、RIP、RIPng路由协议 支持堆叠，主机堆叠数32台 支持802.1x认证、AAA认证、Radius等多种方式 支持端口隔离、端口安全，DHCP Snooping， ★支持G.8032以太环保护协议 ★支持能效以太网标准（EEE） 支持SNMP v1/v2/v3、Telnet远程维护、网管系统管理、WEB网管 ★提供工信部入网证书，与核心交换机为同一品牌 | 正偏离 | 包转发率96Mpps高于招标参数；支持堆叠，主机堆叠数32台高于招标参数
12 | 8口POE接入交换机 | H3C、LS-S5110-10P-PWR | ★交换容量≥256Gbps ★包转发率≥19Mpps ★固定配置：8个10/100/1000Base-T以太网端口，2个千兆SFP端口 ★支持802.3af/at标准协议的POE/POE+供电 支持4K个VLAN，支持Voice VLAN，基于端口的VLAN，基于MAC的VLAN，基于协议的VLAN 支持MAC地址≥16K 支持端口聚合，每个聚合组至少8个端口，支持跨设备链路聚合 支持SNMP v1/v2/v3、Telnet远程维护、网管系统管理、WEB网管 ★提供工信部入网证书，与核心交换机为同一品牌 | ★交换容量≥256Gbps ★包转发率42Mpps ★固定配置：8个10/100/1000Base-T以太网端口，2个千兆SFP端口 ★支持802.3af/at标准协议的POE/POE+供电 支持4K个VLAN，支持Voice VLAN，基于端口的VLAN，基于MAC的VLAN，基于协议的VLAN 支持MAC地址≥16K 支持端口聚合，每个聚合组至少8个端口，支持跨设备链路聚合 支持SNMP v1/v2/v3、Telnet远程维护、网管系统管理、WEB网管 ★提供工信部入网证书，与核心交换机为同一品牌 | 正偏离 | 包转发率42Mpps高于招标参数
二、设备网
13 | 核心交换机 | H3C、LS-7503E-M | ★交换容量≥15Tbps ★包转发率≥4500Mpps ★主控引擎≥2；业务板槽位数≥3，电源个数≥2 支持标准协议的MAC、802.1x、Portal等认证方式 支持IGMPv1/v2/v3，PIM SM/DM/SSM，组播ACL 支持基于VLAN和端口的MAC学习，基于源地址的MAC过滤 支持静态路由、RIP、RIPng、OSPF、OSPFv3、BGP、BGP4+、ISIS、ISISv6 支持MPLS L3VPN、MPLS L2VPN(VPLS，VLL)、MPLS-TE、MPLS QoS 支持SNMPv1/v2/v3，支持热补丁和远程在线升级 ★提供工信部入网证书，与核心交换机1为同一品牌 ★配置要求如下： 1、单台配置主控引擎≥2，电源个数≥2 2、单台配置千兆电口24≥个，千兆光口≥24个； 3、共配置千兆单模模块40个； | ★交换容量16Tbps ★包转发率7200Mpps ★主控引擎≥2；业务板槽位数≥3，电源个数≥2 支持标准协议的MAC、802.1x、Portal等认证方式 支持IGMPv1/v2/v3，PIM SM/DM/SSM，组播ACL 支持基于VLAN和端口的MAC学习，基于源地址的MAC过滤 支持静态路由、RIP、RIPng、OSPF、OSPFv3、BGP、BGP4+、ISIS、ISISv6 支持MPLS L3VPN、MPLS L2VPN(VPLS，VLL)、MPLS-TE、MPLS QoS 支持SNMPv1/v2/v3，支持热补丁和远程在线升级 ★提供工信部入网证书，与核心交换机1为同一品牌 ★配置要求如下： 1、单台配置主控引擎≥2，电源个数≥2 2、单台配置千兆电口24≥个，千兆光口≥24个，8个万兆光口； 3、共配置千兆单模模块40个； | 正偏离 | 交换容量16Tbps高于招标参数；包转发率7200Mpps高于招标参数；单台配置千兆电口24个，千兆光口24个，8个万兆光口高于招标参数
14 | 光模块 | H3C、SFP-GE-LX-SM1310 | 光模块-SFP-GE-单模模块-(1310nm,10km,LC) | 光模块-SFP-GE-单模模块-(1310nm,10km,LC) | 响应
15 | 48口接入交换机 | H3C、LS-S5110-52P | ★交换容量≥256Gbps ★包转发率≥130Mpps ★固定配置：≥48个千兆电口；≥4个千兆光口 支持4K个VLAN，基于端口的VLAN，基于MAC的VLAN，基于协议的VLAN 支持MAC地址≥16K ★支持静态路由、RIP、RIPng； 支持堆叠，主机堆叠数不小于9台 ★支持MAC、802.1x、Portal认证， 支持SP、WRR等队列调度算法 ★支持G.8032以太环保护协议； 支持SNMP v1/v2/v3、Telnet远程维护、网管系统管理、WEB网管 ★提供工信部入网证书，与核心交换机为同一品牌 | ★交换容量≥256Gbps ★包转发率132Mpps ★固定配置：≥48个千兆电口；≥4个千兆光口 支持4K个VLAN，基于端口的VLAN，基于MAC的VLAN，基于协议的VLAN 支持MAC地址≥16K ★支持静态路由、RIP、RIPng； 支持堆叠，主机堆叠数32台 ★支持MAC、802.1x、Portal认证， 支持SP、WRR等队列调度算法 ★支持G.8032以太环保护协议； 支持SNMP v1/v2/v3、Telnet远程维护、网管系统管理、WEB网管 ★提供工信部入网证书，与核心交换机为同一品牌 | 正偏离 | 包转发率132Mpps高于招标参数；支持堆叠，主机堆叠数32台高于招标参数
16 | 24口接入交换机 | H3C、LS-S3110-26TP | ★交换容量≥64Gbps ★包转发率≥14Mpps ★固定配置：24个百兆电口，4个千兆光口，2个复用的千兆电Combo口； 支持4K个VLAN，支持基于端口的VLAN，基于MAC的VLAN ★支持MAC地址≥16K 支持静态路由，IPv6协议 支持802.1x认证、MAC认证、AAA认证、Radius等多种方式 支持端口隔离、端口安全，DHCP Snooping， 支持SNMP v1/v2/v3、Telnet远程维护、WEB网管 ★提供工信部入网证书，与核心交换机1为同一品牌 | ★交换容量≥64Gbps ★包转发率≥14.85Mpps ★固定配置：24个百兆电口，4个千兆光口，2个复用的千兆电Combo口； 支持4K个VLAN，支持基于端口的VLAN，基于MAC的VLAN ★支持MAC地址≥16K 支持静态路由，IPv6协议 支持802.1x认证、MAC认证、AAA认证、Radius等多种方式 支持端口隔离、端口安全，DHCP Snooping， 支持SNMP v1/v2/v3、Telnet远程维护、WEB网管 ★提供工信部入网证书，与核心交换机1为同一品牌 | 正偏离 | 包转发率14.85Mpps高于招标参数
17 | 8口接入交换机 | H3C、LS-S3110-10TP | ★交换容量≥32Gbps ★包转发率≥2.5Mpps ★固定配置：8个10/100Base-TX以太网端口，1个10/100/1000Base-T以太网端口，1个复用的千兆Combo SFP 支持4K个VLAN，支持基于端口的VLAN 支持MAC地址≥8K ★支持SNMP v1/v2/v3、Telnet远程维护、WEB网管 ★提供工信部入网证书，与核心交换机1为同一品牌 | ★交换容量64Gbps ★包转发率8.7Mpps ★固定配置：8个10/100Base-TX以太网端口，1个10/100/1000Base-T以太网端口，1个复用的千兆Combo SFP 支持4K个VLAN，支持基于端口的VLAN 支持MAC地址≥8K ★支持SNMP v1/v2/v3、Telnet远程维护、WEB网管 ★提供工信部入网证书，与核心交换机1为同一品牌 | 正偏离 | 交换容量64Gbps高于招标参数；包转发率8.7Mpps高于招标参数
软件系统
一、数字校园软件系统
1 | 统一信息门户平台 | 新开普 | 对应一卡通系统的“金融交易平台” | 对应一卡通系统的“金融交易平台” | 响应
2 | 统一身份认证平台 | 新开普 | 对应一卡通系统的“身份识别平台” | 对应一卡通系统的“身份识别平台” | 响应
3 | 公共数据交换平台 | 新开普 | 对应一卡通系统的“结算中心平台” | 对应一卡通系统的“结算中心平台” | 响应
4 | 移动校园平台 | 新开普 | 对应一卡通系统的“掌上校园” | 对应一卡通系统的“掌上校园” | 响应
安防监控子系统
一、前端部分
1 | 彩色半球红外摄像机 | 天地伟业、TC-NC9B0GS3E-2MP-EI23CTDSD | 200万1/2.7”CMOS ICR日夜型半球型网络摄像机；最小照度 0.01 Lux @(F1.2,AGC ON), 0 Lux with IR；快门 1/3秒至1/100,000秒；镜头 3.6mm, 水平视场角:90°(2.8mm,6mm,可选)；宽动态范围 120dB；视频压缩标准 H.265 / H.264；帧率 50Hz: 25fps (1920 × 1080,1280 × 960,1280 × 720)；感兴趣区域 ROI支持三码流分别设置1个固定区域；存储功能 支持Micro SD/SDHC /SDXC卡(128G)断网本地存储,NAS(NFS,SMB/CIFS均支持)；支持智能后检索，配合NVR支持事件的二次检索分析；智能功能：越界侦测,区域入侵侦测,场景变更侦测,人脸侦测,虚焦侦测,物品遗留侦测,物品拾取侦测,非法停车侦测,人员聚集侦测,逆行侦测,徘徊侦测,快速移动侦测,进入区域侦测,离开区域侦测；工作温度和湿度 -10℃~40℃,湿度小于95%(无凝结)；电源供应 DC12V±25% / PoE(802.3af)；功耗 5.5W MAX (ICR切换瞬间7.5W)；红外照射距离 EXIR：20-30米；投标人应当向招标人提供所投品牌的检测报告及原厂《完全满足技术参数需求承诺函》(以上均须盖原厂红章） | 200万1/2.7”CMOS ICR日夜型半球型网络摄像机；最小照度 0.01 Lux @(F1.2,AGC ON), 0 Lux with IR；快门 1/3秒至1/100,000秒；镜头 3.6mm, 水平视场角:90°(2.8mm,6mm,可选)；宽动态范围 120dB；视频压缩标准 H.265 / H.264；帧率 50Hz: 25fps (1920 × 1080,1280 × 960,1280 × 720)；感兴趣区域 ROI支持三码流分别设置1个固定区域；存储功能 支持Micro SD/SDHC /SDXC卡(128G)断网本地存储,NAS(NFS,SMB/CIFS均支持)；支持智能后检索，配合NVR支持事件的二次检索分析；智能功能：越界侦测,区域入侵侦测,场景变更侦测,人脸侦测,虚焦侦测,物品遗留侦测,物品拾取侦测,非法停车侦测,人员聚集侦测,逆行侦测,徘徊侦测,快速移动侦测,进入区域侦测,离开区域侦测；工作温度和湿度 -10℃~40℃,湿度小于95%(无凝结)；电源供应 DC12V±25% / PoE(802.3af)；功耗 5.5W MAX (ICR切换瞬间7.5W)；红外照射距离 EXIR：20-30米；投标人应当向招标人提供所投品牌的检测报告及原厂《完全满足技术参数需求承诺函》(以上均须盖原厂红章） | 响应
2 | 红外筒形摄像机 | 天地伟业、TC-NC9A0GS3E-2MP-EI5CTDSB | 200万1/2.7”CMOS ICR红外阵列筒型网络摄像机；支持H.265及H.264编码；最小照度 0.01Lux @(F1.2,AGC ON) ,0 Lux with IR；0.014 Lux @(F1.4,AGC ON), 0 Lux with IR；快门 1/3秒至1/100,000秒；镜头 4mm, 水平视场角:90°(6mm,8mm,12mm可选)；宽动态范围 120dB；帧率 50Hz: 25fps (1920 × 1080,1280 × 960,1280 × 720)；感兴趣区域 ROI支持三码流分别设置1个固定区域；存储功能 支持Micro SD/SDHC /SDXC卡(128G)断网本地存储,NAS(NFS,SMB/CIFS均支持)；智能报警 越界侦测,区域入侵侦测,场景变更侦测,人脸侦测,虚焦侦测,物品遗留侦测,物品拾取侦测,非法停车侦测,人员聚集侦测,逆行侦测,徘徊侦测,快速移动侦测,进入区域侦测,离开区域侦测；支持智能后检索，配合NVR支持事件的二次检索分析；工作温度和湿度 -30℃~60℃,湿度小于95%(无凝结)；电源供应 DC12V±25% / PoE(802.3af)；功耗 5.5W MAX；红外照射距离 30米；防护等级 IP67，投标人应当向招标人提供所投品牌的检测报告及原厂《完全满足技术参数需求承诺函》(以上均须盖原厂红章） | 200万1/2.7”CMOS ICR红外阵列筒型网络摄像机；支持H.265及H.264编码；最小照度 0.01Lux @(F1.2,AGC ON) ,0 Lux with IR；0.014 Lux @(F1.4,AGC ON), 0 Lux with IR；快门 1/3秒至1/100,000秒；镜头 4mm, 水平视场角:90°(6mm,8mm,12mm可选)；宽动态范围 120dB；帧率 50Hz: 25fps (1920 × 1080,1280 × 960,1280 × 720)；感兴趣区域 ROI支持三码流分别设置1个固定区域；存储功能 支持Micro SD/SDHC /SDXC卡(128G)断网本地存储,NAS(NFS,SMB/CIFS均支持)；智能报警 越界侦测,区域入侵侦测,场景变更侦测,人脸侦测,虚焦侦测,物品遗留侦测,物品拾取侦测,非法停车侦测,人员聚集侦测,逆行侦测,徘徊侦测,快速移动侦测,进入区域侦测,离开区域侦测；支持智能后检索，配合NVR支持事件的二次检索分析；工作温度和湿度 -30℃~60℃,湿度小于95%(无凝结)；电源供应 DC12V±25% / PoE(802.3af)；功耗 5.5W MAX；红外照射距离 30米；防护等级 IP67，投标人应当向招标人提供所投品牌的检测报告及原厂《完全满足技术参数需求承诺函》(以上均须盖原厂红章） | 响应
3 | 摄像机壁装支架 | 国产、铝合金 | 枪型摄像机安装支架，铝合金材质 | 枪型摄像机安装支架，铝合金材质 | 响应
4 | 监控电源 | 国产、12V/1A | 12V/1A | 12V/1A | 响应
5 | 球型彩色摄像机 | 天地伟业、TC-NH220-iA | 200万6寸红外；1980×1080@30fps；0.05Lux/F1.6(彩色),0.01Lux/F1.6(黑白) ,0 Lux with IR；150米红外照射距离；焦距：5.2-104mm, 20倍光学；支持宽动态、强光抑制、Smart IR 、3D数字降噪；区域入侵侦测、越界侦测、音频异常侦测、移动侦测；水平键控速度最大160°/s，垂直键控速度最大120°/s，垂直范围-15°~90°；H.264/MJPEG；最大支持128GB Micro SD卡；电源：AC24V，30W max；支持IP66；工作温度：-30℃-65℃。 | 200万6寸红外；1980×1080@30fps；0.05Lux/F1.6(彩色),0.01Lux/F1.6(黑白) ,0 Lux with IR；150米红外照射距离；焦距：5.2-104mm, 20倍光学；支持宽动态、强光抑制、Smart IR 、3D数字降噪；区域入侵侦测、越界侦测、音频异常侦测、移动侦测；水平键控速度最大160°/s，垂直键控速度最大120°/s，垂直范围-15°~90°；H.264/MJPEG；最大支持128GB Micro SD卡；电源：AC24V，30W max；支持IP66；工作温度：-30℃-65℃。 | 响应
6 | 电源 | 国产、24V/3A | 24V/3A | 24V/3A | 响应
7 | 壁挂设备箱 | 国产、300*400*200 | 300*400*200 不锈钢 | 300*400*200 不锈钢 | 响应
8 | 摄像机立杆 | 定制、直径160mm，高6米 | 镀锌钢管，表面喷塑处理，直径160mm，高6米、含基础 | 镀锌钢管，表面喷塑处理，直径160mm，高6米、含基础 | 响应
9 | 摄像机立杆 | 定制、直径160mm，高6米 | 镀锌钢管，表面喷塑处理，直径100mm，高4米、含基础 | 镀锌钢管，表面喷塑处理，直径100mm，高4米、含基础 | 响应
二、后端部分
10 | 数字硬盘录像机 | 天地伟业、TC-NR1032M7-S8 | 2U标准机架式IP存储，嵌入式处理器，支持32路高清，320M带宽网络视频接入，160M网络带宽输出；★支持设置图案密码★支持录像打包时间1-300分钟可设置；★支持接入ONVIF协议、RTSP协议、GB28181协议的设备，可一键激活并添加局域网内IPC；★支持智能检索回放功能：进行智能检索回放时，可自动跳过未触发设定规则（线、四边形、2U标准机架式IP存储，嵌入式处理器，嵌入式软硬件设计；支持32路高清，320M带宽网络视频接入，160M网络带宽输出；支持关键视频添加标签和加锁保护、断网续传、SMART 2.0等功能；2个千兆以太网口，充分满足网络预览、回放以及备份应用。 | 2U标准机架式IP存储，嵌入式处理器，支持32路高清，320M带宽网络视频接入，160M网络带宽输出；★支持设置图案密码★支持录像打包时间1-300分钟可设置；★支持接入ONVIF协议、RTSP协议、GB28181协议的设备，可一键激活并添加局域网内IPC；★支持智能检索回放功能：进行智能检索回放时，可自动跳过未触发设定规则（线、四边形、2U标准机架式IP存储，嵌入式处理器，嵌入式软硬件设计；支持32路高清，320M带宽网络视频接入，160M网络带宽输出；支持关键视频添加标签和加锁保护、断网续传、SMART 2.0等功能；2个千兆以太网口，充分满足网络预览、回放以及备份应用。 | 响应
11 | KVM切换器 | ATEN、CL5716 | USB键盘鼠标+17吋液晶显示器，12路信号切换 | USB键盘鼠标+17吋液晶显示器，12路信号切换 | 响应
12 | 存储硬盘 | 西数、WD40PURX | 3.5英寸 4TB IntelliPower 64M SATA3 | 3.5英寸 4TB IntelliPower 64M SATA3 | 响应
13 | 高清视频解码器 | 天地伟业、TC-ND9210 | 9路VGA&HDMI输出 ；设备最大支持2路800w,2个500w@25fps,8个500w@8fps 8个300w，4个300w@30fps，16个1080P@25fps图像解码输出，48个960H@25fps，33个720P@25fps图像解码输出，60个D1@30fps图像解码输出；支持2*2，2*3，3*2，3*3的拼接模式；支持大屏拼接 | 9路VGA&HDMI输出 ；设备最大支持2路800w,2个500w@25fps,8个500w@8fps 8个300w，4个300w@30fps，16个1080P@25fps图像解码输出，48个960H@25fps，33个720P@25fps图像解码输出，60个D1@30fps图像解码输出；支持2*2，2*3，3*2，3*3的拼接模式；支持大屏拼接 | 响应
14 | 高清视频解码器 | 天地伟业、TC-ND9204 | 4路支持VGA,HDMI和BNC输出；解码通道：最大支持 64 个 D1 图像解码输出，64个960H图像解码输出，36个720P 图像解码输出，16个1080P@30fps图像解码输出，4个800w@30fps图像解码输出 ；画面分割数：1/4/9/16 | 4路支持VGA,HDMI和BNC输出；解码通道：最大支持 64 个 D1 图像解码输出，64个960H图像解码输出，36个720P 图像解码输出，16个1080P@30fps图像解码输出，4个800w@30fps图像解码输出 ；画面分割数：1/4/9/16 | 响应
15 | 矩阵键盘 | 天地伟业、TC-5880 | 网络键盘，网络/串口（232/485）接入方式，4维摇杆控制，7 英寸800*480 的触摸式液晶屏，音频输入/输出口，1个USB接口，1路1080P，兼容公司各行业平台软件、全系列前后端、监控中心设备。 | 网络键盘，网络/串口（232/485）接入方式，4维摇杆控制，7 英寸800*480 的触摸式液晶屏，音频输入/输出口，1个USB接口，1路1080P，兼容公司各行业平台软件、全系列前后端、监控中心设备。 | 响应
16 | 中心管理平台 | 天地伟业、TC-RV5340G-L7C-500 | 含一台服务器E5-2609 V2(4核2.5GHz)×1/8GB/1T SATA×2/热插拔/1000M NIC×2/冗余电源/导轨/2U，软件实现实现设备配置、设备管理、远程通信、信息发布及与其他安防平台统一管理的集成应用；软件授权路数500路。 | 含一台服务器E5-2609 V2(4核2.5GHz)×1/8GB/1T SATA×2/热插拔/1000M NIC×2/冗余电源/导轨/2U，软件实现实现设备配置、设备管理、远程通信、信息发布及与其他安防平台统一管理的集成应用；软件授权路数500路。 | 响应
17 | 管理电脑 | HP、286 Pro G2 | I5/4G/1TB/DVDRW/23WLCD/键鼠 | I5/4G/1TB/DVDRW/23WLCD/键鼠 | 响应
三、显示部分
18 | 液晶监视器 | 天地伟业、TC-M42Y | LED背光 ;屏幕尺寸 42寸 ;点距 0.4845 mm*0.4845 mm；最大分辨率 1920*1080P ;最佳工作分辨率 1920*1080@60Hz ;亮度 400cd/m² ;对比度 4000:1 ;响应时间 6.5ms ;色彩8bit,16.7M ;可视面积 930.24mm*523.26mm ;可视角度 水平178°，垂直178º | LED背光 ;屏幕尺寸 42寸 ;点距 0.4845 mm*0.4845 mm；最大分辨率 1920*1080P ;最佳工作分辨率 1920*1080@60Hz ;亮度 400cd/m² ;对比度 4000:1 ;响应时间 6.5ms ;色彩8bit,16.7M ;可视面积 930.24mm*523.26mm ;可视角度 水平178°，垂直178º | 响应
19 | 保安室液晶监视器 | 天地伟业、TC-M49Y | LED背光 ；屏幕尺寸 49寸；点距 0.55926mm × 0.55926mm ；最大分辨率 1920x1080；最佳工作分辨率 1920x1080@60Hz ；亮度 600cd/m²；对比度 1500:1；响应时间 12ms ；色彩 16.7M；可视面积 1073.8(H)mm x 604 (V)mm ；可视角度 水平178°，垂直178º | LED背光 ；屏幕尺寸 49寸；点距 0.55926mm × 0.55926mm ；最大分辨率 1920x1080；最佳工作分辨率 1920x1080@60Hz ；亮度 600cd/m²；对比度 1500:1；响应时间 12ms ；色彩 16.7M；可视面积 1073.8(H)mm x 604 (V)mm ；可视角度 水平178°，垂直178º | 响应
20 | 监控中心LCD拼接屏 | 天地伟业、TC-P46 | 尺寸:46英寸；分辨率 ：1920x1080；视角：垂直上下178°,水平左右178°(CR≥10)；响应时间：6.5ms(G to G)；对比度：4500:1；亮度：500cd/㎡；物理拼缝：5.3mm；寿命：≥60000 小时；★采用图像细节增强处理器，运用高精度自适应去隔行图像处理技术，将视频信号倍线转换成标准高清晰度分辨率显示，自适应图像降噪，亮度对比度自动校正，使视频图像画质更加清晰稳定；同时投标人应当向招标人提供所投品牌的检测报告及原厂《完全满足技术参数需求承诺函》(以上均须盖原厂红章） | 尺寸:46英寸；分辨率 ：1920x1080；视角：垂直上下178°,水平左右178°(CR≥10)；响应时间：6.5ms(G to G)；对比度：4500:1；亮度：500cd/㎡；物理拼缝：5.3mm；寿命：≥60000 小时；★采用图像细节增强处理器，运用高精度自适应去隔行图像处理技术，将视频信号倍线转换成标准高清晰度分辨率显示，自适应图像降噪，亮度对比度自动校正，使视频图像画质更加清晰稳定；同时投标人应当向招标人提供所投品牌的检测报告及原厂《完全满足技术参数需求承诺函》(以上均须盖原厂红章） | 响应
21 | LCD拼接屏支架 | 定制、46寸模块化底座 | 46寸模块化底座 | 46寸模块化底座 | 响应
22 | LCD拼接屏支架 | 定制、46寸模块化框架 | 46寸模块化框架 | 46寸模块化框架 | 响应
四、辅助部分
23 | 操作台 | 定制、3工位 | 3工位，平台式，防火板台面，带键盘抽屉 | 3工位，平台式，防火板台面，带键盘抽屉 | 响应
26 | 光纤交换机 | TP-LINK、1光4电 | 1光4电 | 1光4电 | 响应
27 | 光纤跳线 | 意欧迅、YG424-1 | 单模SC-SC 2米 | 单模SC-SC 2米 | 响应
28 | 非屏蔽双绞线 | 意欧迅、YL110-G | 超五类 | 超五类 | 响应
29 | 非屏蔽双绞线 | 意欧迅、YL130-BK | 防水型超五类 | 防水型超五类 | 响应
30 | 电源线 | 润扬、RVV2*1.5 | RVV2*1.5 | RVV2*1.5 | 响应
31 | 电源线 | 润扬、RVV3*2.5 | RVV3*2.5 | RVV3*2.5 | 响应
32 | 单模光缆 | 意欧迅、YG0A0-4 | 4芯 单模 室外 | 4芯 单模 室外 | 响应
33 | 单模光缆 | 意欧迅、YG0C0-16 | 16芯 单模 室外 | 16芯 单模 室外 | 响应
34 | PE管 | 京生、PE32 | PE32 | PE32 | 响应
35 | 穿线管 | 三德、PVC20 | PVC20 | PVC20 | 响应
防盗报警子系统
一、设备及材料
1 | 报警主机 | 优周、 H778S | 总线485通信，可扩展到2050个防区；双通讯总线输出，通讯距离可达2400米；防区以分区方式管理，最多有256个分区，支持报警联动输出；可由电脑直接向其写入配置信息；可电话联网Contact ID协议（使用RVSP2*1.0屏蔽双绞线）投标时提供公安部3C认证复印件并加盖原厂红章。 | 总线485通信，可扩展到2050个防区；双通讯总线输出，通讯距离可达2400米；防区以分区方式管理，最多有256个分区，支持报警联动输出；可由电脑直接向其写入配置信息；可电话联网Contact ID协议（使用RVSP2*1.0屏蔽双绞线）投标时提供公安部3C认证复印件并加盖原厂红章。 | 响应
2 | 报警键盘 | 优周、 D7556 | 中文LCD编程键盘报警主机配套LCD全中文液晶显示 | 中文LCD编程键盘报警主机配套LCD全中文液晶显示 | 响应
3 | 应急蓄电池 | 国产优质、12V/7AH | 12V/7AH | 12V/7AH | 响应
4 | 红外双鉴探测器 | 优周、 ET620 | 壁挂双鉴,范围110°×10M,带微处理器,下望防区,自动温度补偿,微波范围可调,IDF探测技术。 | 壁挂双鉴,范围110°×10M,带微处理器,下望防区,自动温度补偿,微波范围可调,IDF探测技术。 | 响应
5 | 防区模块 | 优周、 D7559 | 单防区扩展模块 常开常闭模块 12V | 单防区扩展模块 常开常闭模块 12V | 响应
8 | 报警电源 | 国产优质、DC12V/2A | DC12V/2A | DC12V/2A | 响应
9 | 信号线 | 润扬、RVSP4*1.5 | RVSP4*1.5 | RVSP4*1.5 | 响应
10 | 穿线管 | 三德、PVC20 | PVC20 | PVC20 | 响应
11 | 辅材 | 国产优质 |  |  | 响应
电子巡更子系统
一、设备及材料
1 | 智能巡更器 | 中控、ZKP9000 | 非接触，记录巡逻人员、管理路段、片区和地点、巡查时间等信息。数据记录完成后通过USB口无线数据传输座向电脑传输数据。高性能单片机、大容量存贮器、高端RFID感应模块。抗摔、防水、耐用以及满足在恶劣环境条件下的使用要求。操作简单，数据感应头靠近信息钮轻按开关即可读出数据，无需接触，永不磨损；无接口上传数据，没有接插件，故障率极低；内部采用更优良的硅胶减振组装，抗破坏性能更好；识读数据有声光提示；液晶显示当前时间和读卡号码；更低的功耗控制，一组3.6V锂电池供电，保用2年； | 非接触，记录巡逻人员、管理路段、片区和地点、巡查时间等信息。数据记录完成后通过USB口无线数据传输座向电脑传输数据。高性能单片机、大容量存贮器、高端RFID感应模块。抗摔、防水、耐用以及满足在恶劣环境条件下的使用要求。操作简单，数据感应头靠近信息钮轻按开关即可读出数据，无需接触，永不磨损；无接口上传数据，没有接插件，故障率极低；内部采用更优良的硅胶减振组装，抗破坏性能更好；识读数据有声光提示；液晶显示当前时间和读卡号码；更低的功耗控制，一组3.6V锂电池供电，保用2年； | 响应
2 | 智能通讯座 | 中控、ZKTM08 | 配合感应式巡检器使用，向计算机无线传输数据，USB接口连接电脑，不用单独供电，具有在线实时读卡功能。不存在任何插口的磨损,无人为损坏故障点，高可靠性。 | 配合感应式巡检器使用，向计算机无线传输数据，USB接口连接电脑，不用单独供电，具有在线实时读卡功能。不存在任何插口的磨损,无人为损坏故障点，高可靠性。 | 响应
3 | 信息钮 | 中控、ZKTM02 | 内部存有唯一的一组12位编码，用于标识巡逻的地点、巡查人员等信息。人名钮用于识别保安人员名称，在巡逻时先用巡更器读取自身的身份钮，然后去巡逻，则这个班的巡逻数据自动记录在该名保安人员名下。采用瑞士EM系列兼容芯片及感应线圈封装于PC外壳内，防水、防尘、防腐蚀、耐高低温、无需供电，不用布线，安装简单，使用寿命长。 | 内部存有唯一的一组12位编码，用于标识巡逻的地点、巡查人员等信息。人名钮用于识别保安人员名称，在巡逻时先用巡更器读取自身的身份钮，然后去巡逻，则这个班的巡逻数据自动记录在该名保安人员名下。采用瑞士EM系列兼容芯片及感应线圈封装于PC外壳内，防水、防尘、防腐蚀、耐高低温、无需供电，不用布线，安装简单，使用寿命长。 | 响应
4 | 人员卡 | 中控、ZKTM01 | 采用瑞士EM系列兼容芯片及感应线圈封装于PC外壳内，防水、防尘、防腐蚀、耐高低温、无需供电，不用布线，安装简单，使用寿命长。 | 采用瑞士EM系列兼容芯片及感应线圈封装于PC外壳内，防水、防尘、防腐蚀、耐高低温、无需供电，不用布线，安装简单，使用寿命长。 | 响应
5 | 巡更管理软件 | 中控、ZKP9650 | 单机版软件(带加密狗) | 单机版软件(带加密狗) | 响应
6 | 电脑 | HP、286 Pro G2 | I5/4G/500G/19'/WIN7 | I5/4G/500G/19'/WIN7 | 响应
公共广播子系统
一、主控设备
1 | 受控CD/DVD播放器 | DSPPA、MP9807C | ★CD、DVD、U盘MP3自动播放功能。高亮度动态VFD显示，清晰醒目。具有曲目直选功能。通电后自动播放。远程控制 | ★CD、DVD、U盘MP3自动播放功能。高亮度动态VFD显示，清晰醒目。具有曲目直选功能。通电后自动播放。远程控制 | 响应
2 | 受控AM/FM调谐器 | DSPPA、MP9808R | 微电脑控制，数字调谐系统。全轻触按键控制，VFD显示。 AM/FM 各40个电台存储功能。自动搜索存储电台。远程控制；断电记忆；接收范围：FM 87.0 ~ 108.0 MHz；AM 522 ~ 1611 kHz | 微电脑控制，数字调谐系统。全轻触按键控制，VFD显示。 AM/FM 各40个电台存储功能。自动搜索存储电台。远程控制；断电记忆；接收范围：FM 87.0 ~ 108.0 MHz；AM 522 ~ 1611 kHz | 响应
3 | 网络化广播中心 | DSPPA、MAG6182II | ★17.3寸大幅彩屏，触摸屏、触摸板和鼠标三种操控方式； ★自带服务器操控软件； 一键触发全区告警和手动告警功能； ★内置10W定压输出功放与辅助音源输出★分区监听 ★备有消防中心接口，告警自动强插 | ★17.3寸大幅彩屏，触摸屏、触摸板和鼠标三种操控方式； ★自带服务器操控软件； 一键触发全区告警和手动告警功能； ★内置10W定压输出功放与辅助音源输出★分区监听 ★备有消防中心接口，告警自动强插 | 响应
4 | 网络智能寻呼站 | DSPPA、MAG6588 | 7寸真彩触摸彩屏设计、手动打开、关闭寻呼话筒供电。 具有智能屏保功能 ★内置4通道智能输出电源，具有程控、手动控制功能。 具有多级音源优先管理功能，默认为7级优先等级 | 7寸真彩触摸彩屏设计、手动打开、关闭寻呼话筒供电。 具有智能屏保功能 ★内置4通道智能输出电源，具有程控、手动控制功能。 具有多级音源优先管理功能，默认为7级优先等级 | 响应
5 | 紧急广播话筒(挂机式) | DSPPA、CB100 | 手持式、带弹簧开关、支持终端即插即用；全方位动态MIC；频响：80-12,000Hz、阻抗：600Ω、灵敏度(at1KHz)：-73dB | 手持式、带弹簧开关、支持终端即插即用；全方位动态MIC；频响：80-12,000Hz、阻抗：600Ω、灵敏度(at1KHz)：-73dB | 响应
6 | 网络消防联动终端 | DSPPA、MAG6416 | 支持100/10Mbps自适应TCP/IP网络传输协议.内置红外接收模块，最多支持16个通道，支持TTL与短路信号触发，支持无限个消防分区的通道扩展。 | 支持100/10Mbps自适应TCP/IP网络传输协议.内置红外接收模块，最多支持16个通道，支持TTL与短路信号触发，支持无限个消防分区的通道扩展。 | 响应
7 | 受控电源时序器 | DSPPA、MP9823S | 16路受控设备电源、总容量220V，20A；定时器控制信号：短路信号（0V）、动作间隔时间：0.4s~0.5s | 16路受控设备电源、总容量220V，20A；定时器控制信号：短路信号（0V）、动作间隔时间：0.4s~0.5s | 响应
8 | 42U机柜 | DSPPA、MP1118 | 机柜（42U） 2000×600×600(mm)，前后网孔门，黑色，含2只风扇。 | 机柜（42U） 2000×600×600(mm)，前后网孔门，黑色，含2只风扇。 | 响应
二、分控机房
9 | 管理电脑 | HP、286 Pro G2 | I5/4G/1TB/DVDRW/23WLCD/键鼠 | I5/4G/1TB/DVDRW/23WLCD/键鼠 | 响应
10 | 远程控制软件 | DSPPA、MAG6100 | 支持TCP/IP网络传输协议；一个注册码与网络化主机绑定，一个系统上可安装多个远程控制软件。具有网络化主机现场操作的相同权限。可远程传输节目文件。可远程操作网络化主机软件的内容。实时性强，延时少。具有登录密码保护功能。一台PC电脑上，可同时远程登录多台网络化主机 | 支持TCP/IP网络传输协议；一个注册码与网络化主机绑定，一个系统上可安装多个远程控制软件。具有网络化主机现场操作的相同权限。可远程传输节目文件。可远程操作网络化主机软件的内容。实时性强，延时少。具有登录密码保护功能。一台PC电脑上，可同时远程登录多台网络化主机 | 响应
11 | 网络智能寻呼站 | DSPPA、MAG6588 | 7寸真彩触摸彩屏设计、手动打开、关闭寻呼话筒供电。 具有智能屏保功能 ★内置4通道智能输出电源，具有程控、手动控制功能。 具有多级音源优先管理功能，默认为7级优先等级 | 7寸真彩触摸彩屏设计、手动打开、关闭寻呼话筒供电。 具有智能屏保功能 ★内置4通道智能输出电源，具有程控、手动控制功能。 具有多级音源优先管理功能，默认为7级优先等级 | 响应
三、01图文信息中心
12 | 网络化播放终端 | DSPPA、MAG6401 | 支持TCP/IP网络传输协议、具有网络线路故障检测与自动选择功能、内置2*25W高效率数字功放，具有时间帧同步机制，内置红外接收模块，内置脱机本地定时点播放功能 | 支持TCP/IP网络传输协议、具有网络线路故障检测与自动选择功能、内置2*25W高效率数字功放，具有时间帧同步机制，内置红外接收模块，内置脱机本地定时点播放功能 | 响应
13 | 网络化播放功放 （数码屏） | DSPPA、MAG6825 | 支持100/10Mbps自适应TCP/IP网络传输协议、具有网络线路故障检测与自动选择功能。内置100V定压输出高效率数字功放，最大输出功率：250W | 支持100/10Mbps自适应TCP/IP网络传输协议、具有网络线路故障检测与自动选择功能。内置100V定压输出高效率数字功放，最大输出功率：250W | 响应
14 | 室内壁挂扬声器6W | DSPPA、DSP106II | 全频喇叭/高频喇叭：6.5″x1，2″x1、额定功率:6W；、最大功率:10W；输入电压:70-100V； | 全频喇叭/高频喇叭：6.5″x1，2″x1、额定功率:6W；、最大功率:10W；输入电压:70-100V； | 响应
15 | 天花扬声器3W | DSPPA、DSP501 | 全频喇叭/高频喇叭：6.5″x1；功率:3W；最大功率:6W；输入电压:70-100V； | 全频喇叭/高频喇叭：6.5″x1；功率:3W；最大功率:6W；输入电压:70-100V； | 响应
四、02教学楼
16 | 网络化播放终端 | DSPPA、MAG6401 | 支持TCP/IP网络传输协议、具有网络线路故障检测与自动选择功能、内置2*25W高效率数字功放，具有时间帧同步机制，内置红外接收模块，内置脱机本地定时点播放功能 | 支持TCP/IP网络传输协议、具有网络线路故障检测与自动选择功能、内置2*25W高效率数字功放，具有时间帧同步机制，内置红外接收模块，内置脱机本地定时点播放功能 | 响应
17 | 网络化播放功放 （数码屏） | DSPPA、MAG6825 | 支持100/10Mbps自适应TCP/IP网络传输协议、具有网络线路故障检测与自动选择功能。内置100V定压输出高效率数字功放，最大输出功率：250W | 支持100/10Mbps自适应TCP/IP网络传输协议、具有网络线路故障检测与自动选择功能。内置100V定压输出高效率数字功放，最大输出功率：250W | 响应
18 | 室内壁挂扬声器6W | DSPPA、DSP106II | 全频喇叭/高频喇叭：6.5″x1，2″x1、额定功率:6W；、最大功率:10W；输入电压:70-100V； | 全频喇叭/高频喇叭：6.5″x1，2″x1、额定功率:6W；、最大功率:10W；输入电压:70-100V； | 响应
19 | 天花扬声器3W | DSPPA、DSP501 | 全频喇叭/高频喇叭：6.5″x1；功率:3W；最大功率:6W；输入电压:70-100V； | 全频喇叭/高频喇叭：6.5″x1；功率:3W；最大功率:6W；输入电压:70-100V； | 响应
五、03食堂
20 | 网络化播放功放 （数码屏） | DSPPA、MAG6825 | 支持100/10Mbps自适应TCP/IP网络传输协议、具有网络线路故障检测与自动选择功能。内置100V定压输出高效率数字功放，最大输出功率：250W | 支持100/10Mbps自适应TCP/IP网络传输协议、具有网络线路故障检测与自动选择功能。内置100V定压输出高效率数字功放，最大输出功率：250W | 响应
21 | 天花扬声器3W | DSPPA、DSP501 | 优质工程塑料注塑成型，配备强力活动夹；声音清晰、明亮。适应不同场合； ★全频喇叭/高频喇叭：6.5″x1； 额定功率:3W； 最大功率:6W； 输入电压:70-100V； 灵敏度(1m,1W):93db； 最大声压级：100dB 频 响：130-18,000Hz 开孔尺寸:Φ165-170mm 尺寸（HxWxL):70×Φ186mm 重量：1.0kg | 优质工程塑料注塑成型，配备强力活动夹；声音清晰、明亮。适应不同场合； ★全频喇叭/高频喇叭：6.5″x1； 额定功率:3W； 最大功率:6W； 输入电压:70-100V； 灵敏度(1m,1W):93db； 最大声压级：100dB 频 响：130-18,000Hz 开孔尺寸:Φ165-170mm 尺寸（HxWxL):70×Φ186mm 重量：1.0kg | 响应
六、05、06宿舍A、B
22 | 网络化播放功放 （数码屏） | DSPPA、MAG6812 | 采用高档铝合金拉丝面板。 支持100/10Mbps自适应TCP/IP网络传输协议. 双网络备份设计，可同时接入任意一台交换机，具有网络线路故障检测与自动选择功能，提高可靠性。 内置100V定压输出高效率数字功放，效率高达90%以上。 功放最大输出功率：120W | 采用高档铝合金拉丝面板。 支持100/10Mbps自适应TCP/IP网络传输协议. 双网络备份设计，可同时接入任意一台交换机，具有网络线路故障检测与自动选择功能，提高可靠性。 内置100V定压输出高效率数字功放，效率高达90%以上。 功放最大输出功率：120W | 响应
23 | 天花扬声器3W | DSPPA、DSP501 | 全频喇叭/高频喇叭：6.5″x1；功率:3W；最大功率:6W；输入电压:70-100V； | 全频喇叭/高频喇叭：6.5″x1；功率:3W；最大功率:6W；输入电压:70-100V； | 响应
七、07综合馆
24 | 网络化播放功放 （数码屏） | DSPPA、MAG6825 | 支持100/10Mbps自适应TCP/IP网络传输协议、具有网络线路故障检测与自动选择功能。内置100V定压输出高效率数字功放，最大输出功率：250W | 支持100/10Mbps自适应TCP/IP网络传输协议、具有网络线路故障检测与自动选择功能。内置100V定压输出高效率数字功放，最大输出功率：250W | 响应
25 | 网络化播放功放 （数码屏） | DSPPA、MAG6812 | 支持100/10Mbps自适应TCP/IP网络传输协议、具有网络线路故障检测与自动选择功能。内置100V定压输出高效率数字功放，最大输出功率：120W | 支持100/10Mbps自适应TCP/IP网络传输协议、具有网络线路故障检测与自动选择功能。内置100V定压输出高效率数字功放，最大输出功率：120W | 响应
26 | 室内壁挂扬声器10W | DSPPA、DSP406 | 优质纤维板制造，箱振动小，声音清晰、明亮; 全频喇叭/高频喇叭：6.5″x1； 额定功率:10W； 最大功率:20W； 输入电压:70-100V； 灵敏度(1m,1W):91db； 最大声压级：101dB； ★频响：80-18,000Hz； ★需提供检验报告证书 | 优质纤维板制造，箱振动小，声音清晰、明亮; 全频喇叭/高频喇叭：6.5″x1； 额定功率:10W； 最大功率:20W； 输入电压:70-100V； 灵敏度(1m,1W):91db； 最大声压级：101dB； ★频响：80-18,000Hz； ★需提供检验报告证书 | 响应
27 | 天花扬声器3W | DSPPA、DSP501 | 全频喇叭/高频喇叭：6.5″x1；功率:3W；最大功率:6W；输入电压:70-100V； | 全频喇叭/高频喇叭：6.5″x1；功率:3W；最大功率:6W；输入电压:70-100V； | 响应
八、08射击馆
28 | 网络化播放终端 | DSPPA、MAG6401 | 支持TCP/IP网络传输协议、具有网络线路故障检测与自动选择功能、内置2*25W高效率数字功放，具有时间帧同步机制，内置红外接收模块，内置脱机本地定时点播放功能 | 支持TCP/IP网络传输协议、具有网络线路故障检测与自动选择功能、内置2*25W高效率数字功放，具有时间帧同步机制，内置红外接收模块，内置脱机本地定时点播放功能 | 响应
29 | 网络化播放功放 （数码屏） | DSPPA、MAG6825 | 支持100/10Mbps自适应TCP/IP网络传输协议、具有网络线路故障检测与自动选择功能。内置100V定压输出高效率数字功放，最大输出功率：250W | 支持100/10Mbps自适应TCP/IP网络传输协议、具有网络线路故障检测与自动选择功能。内置100V定压输出高效率数字功放，最大输出功率：250W | 响应
30 | 室内壁挂扬声器10W | DSPPA、DSP406 | 优质纤维板制造，箱振动小，声音清晰、明亮; 全频喇叭/高频喇叭：6.5″x1； 额定功率:10W； 最大功率:20W； 输入电压:70-100V； 灵敏度(1m,1W):91db； 最大声压级：101dB； ★频响：80-18,000Hz； ★需提供检验报告证书 | 优质纤维板制造，箱振动小，声音清晰、明亮; 全频喇叭/高频喇叭：6.5″x1； 额定功率:10W； 最大功率:20W； 输入电压:70-100V； 灵敏度(1m,1W):91db； 最大声压级：101dB； ★频响：80-18,000Hz； ★需提供检验报告证书 | 响应
31 | 天花扬声器3W | DSPPA、DSP501 | 全频喇叭/高频喇叭：6.5″x1；功率:3W；最大功率:6W；输入电压:70-100V； | 全频喇叭/高频喇叭：6.5″x1；功率:3W；最大功率:6W；输入电压:70-100V； | 响应
九、09球类馆
32 | 网络化播放功放 （数码屏） | DSPPA、MAG6835 | 采用高档铝合金拉丝面板。 支持100/10Mbps自适应TCP/IP网络传输协议. 双网络备份设计，可同时接入任意一台交换机，具有网络线路故障检测与自动选择功能，提高可靠性。 内置100V定压输出高效率数字功放，效率高达90%以上。 功放最大输出功率：350W | 采用高档铝合金拉丝面板。 支持100/10Mbps自适应TCP/IP网络传输协议. 双网络备份设计，可同时接入任意一台交换机，具有网络线路故障检测与自动选择功能，提高可靠性。 内置100V定压输出高效率数字功放，效率高达90%以上。 功放最大输出功率：350W | 响应
33 | 网络化播放功放 （数码屏） | DSPPA、MAG6825 | 支持100/10Mbps自适应TCP/IP网络传输协议、具有网络线路故障检测与自动选择功能。内置100V定压输出高效率数字功放，最大输出功率：250W | 支持100/10Mbps自适应TCP/IP网络传输协议、具有网络线路故障检测与自动选择功能。内置100V定压输出高效率数字功放，最大输出功率：250W | 响应
34 | 豪华型铝合金防水音柱30W | DSPPA、DSP158 | ★全天候设计，全铝合金外壳，选用防水单元，室内外均宜，寿命长，声音清晰、明亮；配有安装支架，安装便捷； ★全频喇叭/高频喇叭：8″x1，1″x1 额定功率：30W 最大功率：60W 输入电压：70-100V 灵敏度(1m,1W)：92dB 最大声压级(1m)：107dB ★频响：80-16,000Hz ★需提供防水等级检验报告证书 | ★全天候设计，全铝合金外壳，选用防水单元，室内外均宜，寿命长，声音清晰、明亮；配有安装支架，安装便捷； ★全频喇叭/高频喇叭：8″x1，1″x1 额定功率：30W 最大功率：60W 输入电压：70-100V 灵敏度(1m,1W)：92dB 最大声压级(1m)：107dB ★频响：80-16,000Hz ★需提供防水等级检验报告证书 | 响应
35 | 天花扬声器3W | DSPPA、DSP501 | 全频喇叭/高频喇叭：6.5″x1；功率:3W；最大功率:6W；输入电压:70-100V； | 全频喇叭/高频喇叭：6.5″x1；功率:3W；最大功率:6W；输入电压:70-100V； | 响应
十、10田径馆
34 | 网络化播放功放 （数码屏） | DSPPA、MAG6825 | 支持100/10Mbps自适应TCP/IP网络传输协议、具有网络线路故障检测与自动选择功能。内置100V定压输出高效率数字功放，最大输出功率：250W | 支持100/10Mbps自适应TCP/IP网络传输协议、具有网络线路故障检测与自动选择功能。内置100V定压输出高效率数字功放，最大输出功率：250W | 响应
35 | 网络化播放功放 （数码屏） | DSPPA、MAG6806 | 采用高档铝合金拉丝面板。 支持100/10Mbps自适应TCP/IP网络传输协议. 双网络备份设计，可同时接入任意一台交换机，具有网络线路故障检测与自动选择功能，提高可靠性。 内置100V定压输出高效率数字功放，效率高达90%以上。 功放最大输出功率：60W | 采用高档铝合金拉丝面板。 支持100/10Mbps自适应TCP/IP网络传输协议. 双网络备份设计，可同时接入任意一台交换机，具有网络线路故障检测与自动选择功能，提高可靠性。 内置100V定压输出高效率数字功放，效率高达90%以上。 功放最大输出功率：60W | 响应
36 | 室内壁挂扬声器10W | DSPPA、DSP406 | 优质纤维板制造，箱振动小，声音清晰、明亮; 全频喇叭/高频喇叭：6.5″x1； 额定功率:10W； 最大功率:20W； 输入电压:70-100V； 灵敏度(1m,1W):91db； 最大声压级：101dB； ★频响：80-18,000Hz； ★需提供检验报告证书 | 优质纤维板制造，箱振动小，声音清晰、明亮; 全频喇叭/高频喇叭：6.5″x1； 额定功率:10W； 最大功率:20W； 输入电压:70-100V； 灵敏度(1m,1W):91db； 最大声压级：101dB； ★频响：80-18,000Hz； ★需提供检验报告证书 | 响应
37 | 天花扬声器3W | DSPPA、DSP501 | 全频喇叭/高频喇叭：6.5″x1；功率:3W；最大功率:6W；输入电压:70-100V； | 全频喇叭/高频喇叭：6.5″x1；功率:3W；最大功率:6W；输入电压:70-100V； | 响应
十一、11室外游泳馆
38 | 网络化播放功放 （数码屏） | DSPPA、MAG6825 | 支持100/10Mbps自适应TCP/IP网络传输协议、具有网络线路故障检测与自动选择功能。内置100V定压输出高效率数字功放，最大输出功率：250W | 支持100/10Mbps自适应TCP/IP网络传输协议、具有网络线路故障检测与自动选择功能。内置100V定压输出高效率数字功放，最大输出功率：250W | 响应
39 | 网络化播放功放 （数码屏） | DSPPA、MAG6806 | 采用高档铝合金拉丝面板。 支持100/10Mbps自适应TCP/IP网络传输协议. 双网络备份设计，可同时接入任意一台交换机，具有网络线路故障检测与自动选择功能，提高可靠性。 内置100V定压输出高效率数字功放，效率高达90%以上。 功放最大输出功率：60W | 采用高档铝合金拉丝面板。 支持100/10Mbps自适应TCP/IP网络传输协议. 双网络备份设计，可同时接入任意一台交换机，具有网络线路故障检测与自动选择功能，提高可靠性。 内置100V定压输出高效率数字功放，效率高达90%以上。 功放最大输出功率：60W | 响应
40 | 豪华型铝合金防水音柱60W | DSPPA、DSP258 | ★全天候设计，全铝合金外壳，选用防水单元，室内外均宜，寿命长，声音清晰、明亮；配有安装支架，安装便捷； ★全频喇叭/高频喇叭：8″x2，1″x1 额定功率：60W 最大功率：120W 输入电压：70-100V 灵敏度(1m,1W)：92dB 最大声压级(1m)：110dB ★频响：80-16,000Hz ★需提供防水等级检验报告证书 | ★全天候设计，全铝合金外壳，选用防水单元，室内外均宜，寿命长，声音清晰、明亮；配有安装支架，安装便捷； ★全频喇叭/高频喇叭：8″x2，1″x1 额定功率：60W 最大功率：120W 输入电压：70-100V 灵敏度(1m,1W)：92dB 最大声压级(1m)：110dB ★频响：80-16,000Hz ★需提供防水等级检验报告证书 | 响应
41 | 天花扬声器3W | DSPPA、DSP501 | 全频喇叭/高频喇叭：6.5″x1；功率:3W；最大功率:6W；输入电压:70-100V； | 全频喇叭/高频喇叭：6.5″x1；功率:3W；最大功率:6W；输入电压:70-100V； | 响应
十二、12室外足球场
42 | 网络化播放功放 （数码屏） | DSPPA、MAG6835 | 支持100/10Mbps自适应TCP/IP网络传输协议、具有网络线路故障检测与自动选择功能。内置100V定压输出高效率数字功放，最大输出功率：350W | 支持100/10Mbps自适应TCP/IP网络传输协议、具有网络线路故障检测与自动选择功能。内置100V定压输出高效率数字功放，最大输出功率：350W | 响应
43 | 豪华型铝合金防水音柱60W | DSPPA、DSP258 | ★全天候设计，全铝合金外壳，选用防水单元，室内外均宜，寿命长，声音清晰、明亮；配有安装支架，安装便捷； ★全频喇叭/高频喇叭：8″x2，1″x1 额定功率：60W 最大功率：120W 输入电压：70-100V 灵敏度(1m,1W)：92dB 最大声压级(1m)：110dB ★频响：80-16,000Hz ★需提供防水等级检验报告证书 | ★全天候设计，全铝合金外壳，选用防水单元，室内外均宜，寿命长，声音清晰、明亮；配有安装支架，安装便捷； ★全频喇叭/高频喇叭：8″x2，1″x1 额定功率：60W 最大功率：120W 输入电压：70-100V 灵敏度(1m,1W)：92dB 最大声压级(1m)：110dB ★频响：80-16,000Hz ★需提供防水等级检验报告证书 | 响应
十三、13室外田径场
44 | 单通道机架式 网络化终端 | DSPPA、MAG6801 | 支持TCP/IP网络传输协议、具有网络线路故障检测与自动选择功能、内置3W高效率数字功放，具有时间帧同步机制，内置红外接收模块，内置脱机本地定时点播放功能 | 支持TCP/IP网络传输协议、具有网络线路故障检测与自动选择功能、内置3W高效率数字功放，具有时间帧同步机制，内置红外接收模块，内置脱机本地定时点播放功能 | 响应
45 | 前置放大器 | DSPPA、 MP9811P | 五个话筒输入口，三个辅助输入口，两个紧急输入口，两个辅助输出口。 两级优先默音功能。 各通道独立音量控制。 高音和低音音调控制。 ５单位LED 电平表,甚易监察工作状态。 钟声输出。 输入：MIC 1,2,3,4,5：2.5mV,不平衡；AUX 1,2,3：250mV, 不平衡输出：1V 频响：20Hz---20 kHz 信噪比：MIC : 80dB；AUX : 85dB 音调：Bass : ±10dB at 100Hz；Treble : ±10dB at 10 kHz 钟声每按一次键，旋律为“1－3－5－i”，音量可调。 电源：AC 220 -240V / 50～60Hz ★需提供中国国家强制性产品认证证书 | 五个话筒输入口，三个辅助输入口，两个紧急输入口，两个辅助输出口。 两级优先默音功能。 各通道独立音量控制。 高音和低音音调控制。 ５单位LED 电平表,甚易监察工作状态。 钟声输出。 输入：MIC 1,2,3,4,5：2.5mV,不平衡；AUX 1,2,3：250mV, 不平衡输出：1V 频响：20Hz---20 kHz 信噪比：MIC : 80dB；AUX : 85dB 音调：Bass : ±10dB at 100Hz；Treble : ±10dB at 10 kHz 钟声每按一次键，旋律为“1－3－5－i”，音量可调。 电源：AC 220 -240V / 50～60Hz ★需提供中国国家强制性产品认证证书 | 响应
46 | 纯后级功放1000W | DSPPA、 MP3000 | 100V, 70V 定压输出和4Ω－16Ω定阻输出（平衡，不接地）。 5 单位LED 显示器，作状态显示。 RCA 插口和 XLR 插口可供方便地实现环接。 输出短路保护并示警。 成系列甚大功率（大至1500瓦）纯后级可供选择。 额定输出功率：1000W 输入灵敏度：1.2V 信噪比：大于90dB 阻尼系数：200:1 共模抑制：不小于 90dB. 频响：80Hz~15kHz +3dB总谐波失真：4/1kHz<0.3 % (1/3额定功率) 上升速率：>15V/microsecond 冷却方式：智能强迫风冷 指示灯：“电源”, “削顶”, “信号”,“保护” 和“超温” 保护：上电, 高温, 直流, 短路. 电源：AC220~240V / 50~60Hz ★需提供中国国家强制性产品认证证书 | 100V, 70V 定压输出和4Ω－16Ω定阻输出（平衡，不接地）。 5 单位LED 显示器，作状态显示。 RCA 插口和 XLR 插口可供方便地实现环接。 输出短路保护并示警。 成系列甚大功率（大至1500瓦）纯后级可供选择。 额定输出功率：1000W 输入灵敏度：1.2V 信噪比：大于90dB 阻尼系数：200:1 共模抑制：不小于 90dB. 频响：80Hz~15kHz +3dB总谐波失真：4/1kHz<0.3 % (1/3额定功率) 上升速率：>15V/microsecond 冷却方式：智能强迫风冷 指示灯：“电源”, “削顶”, “信号”,“保护” 和“超温” 保护：上电, 高温, 直流, 短路. 电源：AC220~240V / 50~60Hz ★需提供中国国家强制性产品认证证书 | 响应
47 | 豪华型铝合金防水音柱60W | DSPPA、DSP258 | ★全频喇叭/高频喇叭：8″x2，1″x1 额定功率：60W 最大功率：120W 输入电压：70-100V 灵敏度(1m,1W)：92dB 最大声压级(1m)：110dB ★频响：80-16,000Hz ★需提供防水等级检验报告证书 | ★全频喇叭/高频喇叭：8″x2，1″x1 额定功率：60W 最大功率：120W 输入电压：70-100V 灵敏度(1m,1W)：92dB 最大声压级(1m)：110dB ★频响：80-16,000Hz ★需提供防水等级检验报告证书 | 响应
十四、室外
48 | 网络化播放功放 （数码屏） | DSPPA、MAG6865 | 支持100/10Mbps自适应TCP/IP网络传输协议、具有网络线路故障检测与自动选择功能。内置100V定压输出高效率数字功放，最大输出功率：650W | 支持100/10Mbps自适应TCP/IP网络传输协议、具有网络线路故障检测与自动选择功能。内置100V定压输出高效率数字功放，最大输出功率：650W | 响应
49 | 石头草地扬声器15W | DSPPA、DSP647 | 额定功率：15W； 最大功率：30W； 输入电压：70-100V； 灵敏度(1m,1W)：88dB； 最大声压级(1m)：100dB； 频响：90-14,500Hz； ★需提供防水等级检验报告证书 | 额定功率：15W； 最大功率：30W； 输入电压：70-100V； 灵敏度(1m,1W)：88dB； 最大声压级(1m)：100dB； 频响：90-14,500Hz； ★需提供防水等级检验报告证书 | 响应
十五、辅助材料
50 | 网络交换机 | H3C | 已经配置在网络系统中 | LS-S5110-28P，已经配置在网络系统中 | 响应
51 | 非屏蔽超五类双绞线 | 意欧迅、YL110-G | 超五类4对UTP电缆(305米/箱) | 超五类4对UTP电缆(305米/箱) | 响应
52 | 音箱线 | 润扬、RVV2*1.5 | RVV2*1.5 | RVV2*1.5 | 响应
53 | 音箱线 | 润扬、RVV2*2.5 | RVV2*2.5 | RVV2*2.5 | 响应
54 | 穿线管 | 三德、PVC20 | PVC20 | PVC20 | 响应
55 | 附件 | 国产优质 | 国标视/音频线、视音频插座、电源插座、各种电源线、开关、等附材、五金件等 | 国标视/音频线、视音频插座、电源插座、各种电源线、开关、等附材、五金件等 | 响应
校园一卡通子系统
1 | 金融交易平台 | 新开普、eCard-E | 一卡通消费交易记录信息的收集和综合处理 ，为用户提供的“安全、便捷、全程、高效”的一站式金融交易服务平台。 | 一卡通消费交易记录信息的收集和综合处理 ，为用户提供的“安全、便捷、全程、高效”的一站式金融交易服务平台。 | 响应
2 | 身份识别平台 | 新开普、eCard-E | 1、 架构：B/S架构软件，采用互联网WEB访问技术，支持通过浏览器远程访问管理平台。 2、 基本功能：  主要包括数据下载与采集、考勤规则考勤班次定义与设置、数据分析、数据报表查询、数据导入导出等功能  灵活的考勤系统，使用智能班次，减少排班工作量，提供节假日、调班、请假、加班等管理功能 | 1、 架构：B/S架构软件，采用互联网WEB访问技术，支持通过浏览器远程访问管理平台。 2、 基本功能：  主要包括数据下载与采集、考勤规则考勤班次定义与设置、数据分析、数据报表查询、数据导入导出等功能  灵活的考勤系统，使用智能班次，减少排班工作量，提供节假日、调班、请假、加班等管理功能 | 响应
3 | 卡务中心模块 | 新开普、eCard-E | 1、 架构：C/S架构软件，基于Windows 操作系统，支持64位操作系统 2、 性能：支持批量数据管理功能，通过多种方式（数据库、Excel表、数据文件等）批量录入开户数据 3、基本功能：支持对于一卡通系统中的卡片进行集中管理。包括卡片销户、卡片充值、卡片退款、卡片挂失、卡片解挂等功能；投标时需提供全国一卡通十大品牌证书复印件加盖公章 | 1、 架构：C/S架构软件，基于Windows 操作系统，支持64位操作系统 2、 性能：支持批量数据管理功能，通过多种方式（数据库、Excel表、数据文件等）批量录入开户数据 3、基本功能：支持对于一卡通系统中的卡片进行集中管理。包括卡片销户、卡片充值、卡片退款、卡片挂失、卡片解挂等功能；投标时需提供全国一卡通十大品牌证书复印件加盖公章 | 响应
4 | 结算中心模块 | 新开普、eCard-E | 系统内对银行、学校、商户、持卡人在一卡通系统中的资金和账目进行管理 | 系统内对银行、学校、商户、持卡人在一卡通系统中的资金和账目进行管理 | 响应
5 | 管理中心模块 | 新开普、eCard-E | 管理中心主要对一卡通系统环境的设置和参数的设定、系统各模块工作模式设定、用户及设备的管理等； | 管理中心主要对一卡通系统环境的设置和参数的设定、系统各模块工作模式设定、用户及设备的管理等； | 响应
6 | 集控中心模块 | 新开普、eCard-E | 系统内设备的状态信息、服务等集中监视和控制 | 系统内设备的状态信息、服务等集中监视和控制 | 响应
7 | 加密U-Key | 新开普、eCard-E | 数据库服务器加密锁，USB接口 | 数据库服务器加密锁，USB接口 | 响应
8 | 手机NFC功能 | 新开普、eCard-E | ★校园一卡通系统可接入移动、联通、电信的TSM可信服务管理系统，实现校园卡应用空中下载及开通。提供基于NFC手机客户端的手机应用，实现一卡通用户应用申请、个人化设置、应用操作。支持通过NFC手机客户端查询一卡通明细，自助挂失、捡到卡登记等功能 | ★校园一卡通系统可接入移动、联通、电信的TSM可信服务管理系统，实现校园卡应用空中下载及开通。提供基于NFC手机客户端的手机应用，实现一卡通用户应用申请、个人化设置、应用操作。支持通过NFC手机客户端查询一卡通明细，自助挂失、捡到卡登记等功能 | 响应
9 | 激光报表打印机 | HP、HP-1007 | 激光打印机，A4 | 激光打印机，A4 | 响应
10 | 证卡打印机 | DATACARD、SP-30Ｐ | IC卡增补打印 | IC卡增补打印 | 响应
11 | 相机 | 佳能、600D | 证卡制作拍照 | 证卡制作拍照 | 响应
12 | 读卡器 | 新开普、E311 | M1卡，CPU卡标准发卡器； 支持USB接口供电； 支持Windows系统下免驱动程序； 工作频率 13.56MHz+2.4G 卡 类 型 MF1及兼容IC卡+ 2.4G | M1卡，CPU卡标准发卡器； 支持USB接口供电； 支持Windows系统下免驱动程序； 工作频率 13.56MHz+2.4G 卡 类 型 MF1及兼容IC卡+ 2.4G | 响应
13 | 手机APP | 新开普、玩校 | 1)校园卡功能：包括校园卡充值、交易记录查询、挂失、修改查询密码等；2)社交功能：实名制校讯录方便寻找身边的师生；同学圈贴子方便发现学校各种新鲜事；“发现”帮助学生参与各种社团活动；3)信息推送：学校最新信息一手在握：校内新闻、校内通知、最新公告等； | 1)校园卡功能：包括校园卡充值、交易记录查询、挂失、修改查询密码等；2)社交功能：实名制校讯录方便寻找身边的师生；同学圈贴子方便发现学校各种新鲜事；“发现”帮助学生参与各种社团活动；3)信息推送：学校最新信息一手在握：校内新闻、校内通知、最新公告等；★支持android和IOS两种版本 | 响应
14 | 支付宝充值对接 | 新开普、V3.0 | 实现校园一卡通自助充值等功能 | 实现校园一卡通自助充值等功能 | 响应
15 | 微信充值对接 | 新开普、V3.0 | 实现校园一卡通自助充值等功能 | 实现校园一卡通自助充值等功能 | 响应
16 | 图书馆管理系统对接 | 新开普、V3.0 | 实现使用校园卡借书 | 实现使用校园卡借书 | 响应
17 | 数字化校园对接 | 新开普、V3.0 | 与数字化校园相关对接 | 与数字化校园相关对接 | 响应
18 | 消费机 | 新开普、F711¦A11¦A21 | 人体工程学设计，方便用户操作；造型美观大方、坚固耐用，同时具有防尘、防油污功能，满足恶劣的环境对设备性能的高要求。 该型多媒体消费终端具备语音播报、人员照片显示、操作信息提示、工作状态指示等功能。 操作员屏为3.5英寸真彩屏，操作界面图文并茂，信息量大；客户屏为128x64单色led屏，用于持卡人监督交易过程。 支持单笔消费限额、日限额、日限次、餐限额、餐限次； 超限后，支持输入个人超限密码验证，继续消费。 实时版消费终端，支持平台数据变更实时下发、交易记录实时上传。 支持的补贴方式：补贴名单、日补贴、餐补贴，份补贴名单。 外接设备：可接音箱、小票打印、报警灯 投标时提供厂家盖红章的满足参数承诺函 ★嵌入程序在线自动升级, U盘升级 | 人体工程学设计，方便用户操作；造型美观大方、坚固耐用，同时具有防尘、防油污功能，满足恶劣的环境对设备性能的高要求。 该型多媒体消费终端具备语音播报、人员照片显示、操作信息提示、工作状态指示等功能。 操作员屏为3.5英寸真彩屏，操作界面图文并茂，信息量大；客户屏为128x64单色led屏，用于持卡人监督交易过程。 支持单笔消费限额、日限额、日限次、餐限额、餐限次； 超限后，支持输入个人超限密码验证，继续消费。 实时版消费终端，支持平台数据变更实时下发、交易记录实时上传。 支持的补贴方式：补贴名单、日补贴、餐补贴，份补贴名单。 外接设备：可接音箱、小票打印、报警灯 投标时提供厂家盖红章的满足参数承诺函 ★嵌入程序在线自动升级, U盘升级 | 响应
19 | 充值机 | 新开普、F711¦A11 | 人体工程学设计，方便用户操作；造型美观大方、坚固耐用，同时具有防尘、防油污功能，满足恶劣的环境对设备性能的高要求。 该型多媒体消费终端具备语音播报、人员照片显示、操作信息提示、工作状态指示等功能。 操作员屏为3.5英寸真彩屏，操作界面图文并茂，信息量大；客户屏为128x64单色led屏，用于持卡人监督交易过程。 支持单笔消费限额、日限额、日限次、餐限额、餐限次； 超限后，支持输入个人超限密码验证，继续消费。 实时版消费终端，支持平台数据变更实时下发、交易记录实时上传。 支持的补贴方式：补贴名单、日补贴、餐补贴，份补贴名单。 外接设备：可接音箱、小票打印、报警灯 投标时提供厂家盖红章的满足参数承诺函 通过银联认证。 | 人体工程学设计，方便用户操作；造型美观大方、坚固耐用，同时具有防尘、防油污功能，满足恶劣的环境对设备性能的高要求。 该型多媒体消费终端具备语音播报、人员照片显示、操作信息提示、工作状态指示等功能。 操作员屏为3.5英寸真彩屏，操作界面图文并茂，信息量大；客户屏为128x64单色led屏，用于持卡人监督交易过程。 支持单笔消费限额、日限额、日限次、餐限额、餐限次； 超限后，支持输入个人超限密码验证，继续消费。 实时版消费终端，支持平台数据变更实时下发、交易记录实时上传。 支持的补贴方式：补贴名单、日补贴、餐补贴，份补贴名单。 外接设备：可接音箱、小票打印、报警灯 投标时提供厂家盖红章的满足参数承诺函 ★通过银行卡检测中心认证，提供认证证书 | 响应
20 | 消费管理系统 | 新开普、V3.0 | 1、架构：C/S架构软件，基于Windows 操作系统，支持64位操作系统 2、基本功能： 消费系统卡片采用CPU卡、M1卡、4合1卡，可扩展支持LEGIC卡、RF-SIM卡、SIMPASS卡等。 支持对POS机参数进行实施设置和定制设置，； 可分结算账户查询，方便商铺管理，可实现按日、月、年或某一时段、按区域、按设备、按部门的查询 可支持限额限次交易。 可支持数据实时主动上传，可在线工作也可脱机工作，在脱机状态下，也可支持限额限次功能。 3、可扩展网上订餐系统，可支持自助取餐。网上订餐系统支持通过移动客户端完成。可支持与微信对接，实现微信订餐，微信提醒。 | 1、架构：C/S架构软件，基于Windows 操作系统，支持64位操作系统 2、基本功能： 消费系统卡片采用CPU卡、M1卡、4合1卡，可扩展支持LEGIC卡、RF-SIM卡、SIMPASS卡等。 支持对POS机参数进行实施设置和定制设置，； 可分结算账户查询，方便商铺管理，可实现按日、月、年或某一时段、按区域、按设备、按部门的查询 可支持限额限次交易。 可支持数据实时主动上传，可在线工作也可脱机工作，在脱机状态下，也可支持限额限次功能。 3、可扩展网上订餐系统，可支持自助取餐。网上订餐系统支持通过移动客户端完成。可支持与微信对接，实现微信订餐，微信提醒。 | 响应
21 | 通道机 | 新开普、TDJ-VM13 | 通行速度：120人/分钟；通道宽度：650-2000mm ；红外判断:红外组合探头判断人员及进出方向 | 通行速度：120人/分钟；通道宽度：650-2000mm ；红外判断:红外组合探头判断人员及进出方向 | 响应
22 | 无障碍管理系统 | 新开普、V3.0 | 人流量密集区域快速通道管理；红外探测，防尾随，进出方向区别，防潜入；异常声光报警；异常抓拍；重点时间段录像等； | 人流量密集区域快速通道管理；红外探测，防尾随，进出方向区别，防潜入；异常声光报警；异常抓拍；重点时间段录像等； | 响应
23 | 监控管理套件 | 新开普、V3.0 | 拍照联动 | 拍照联动 | 响应
24 | 宽动态摄像机 | 新开普、2CD2625F-IZ | 200万1/2.7”CMOS宽动态网络摄像机；支持H.265及H.264编码 | 200万1/2.7”CMOS宽动态网络摄像机；支持H.265及H.264编码 | 响应
25 | 自动光圈镜头 | 新开普、TV0550D-MPIR | 5-50mm，自动光圈 | 5-50mm，自动光圈 | 响应
26 | 电控管理单元 | 新开普、N400 | 各模块独立计量；双控、可设定每个房间每路的恶性负载识别功率和负载功率；定时送断电；防雷和光电隔离设计； | 各模块独立计量；双控、可设定每个房间每路的恶性负载识别功率和负载功率；定时送断电；防雷和光电隔离设计； | 响应
27 | 联网水表 | 新开普、M200 | 实时远传计费 | 实时远传计费 | 响应
28 | 恶性负载模块 | 新开普、N401 | 电费计量功能及预收费功能，定时开关、远程控电、恶性负载管理功能可根据用户需要调整等 | 电费计量功能及预收费功能，定时开关、远程控电、恶性负载管理功能可根据用户需要调整等 | 响应
29 | 电控柜 | 新开普、N402 | 定制 | 定制 | 响应
30 | 集中器 | 新开普、N100 | 一般用于总控室，负责对机柜的控制和数据采集，简要查询相应房间用电情况等信息，通、断电命令的下载以及电控柜与电脑控制中心之间的数据传输； | 一般用于总控室，负责对机柜的控制和数据采集，简要查询相应房间用电情况等信息，通、断电命令的下载以及电控柜与电脑控制中心之间的数据传输； | 响应
31 | 电控转发控制器 | 新开普、N200 | 用于数据的转发、本地数据处理、定时送断电 | 用于数据的转发、本地数据处理、定时送断电 | 响应
32 | 水表抄送器 | 新开普、M100 | 用于数据的转发、本地数据处理、定时送断电 | 用于数据的转发、本地数据处理、定时送断电 | 响应
33 | 自助购电机 | 新开普、C211 | 实现7*24小时自助购水购电 | 实现7*24小时自助购水购电 | 响应
34 | 电控显示屏 | 新开普、C375 | LED滚动显示电量不足用户 | LED滚动显示电量不足用户 | 响应
35 | 水电联运控制管理系统 | 新开普、V3.0 | 电费计量功能及预收费功能，定时开关、远程控电、恶性负载管理功能可根据用户需要调整等 | 电费计量功能及预收费功能，定时开关、远程控电、恶性负载管理功能可根据用户需要调整等 | 响应
36 | 开水控制器 | 新开普、G211 | 开水收费控制；技术参数 读卡类型：符合MIFARE标准卡 工作频率：13.56MHZ 发卡量：无限制 数据保存：FLASH保存数据，掉电不丢失 显示；6位数码管显示 工作电压：DC12V，工耗小于3W 环境温度：0度-50度 体积：140MM*102MM*30MM 重量：300G 性能特点 流畅外观设计，尽显流行时尚。 全防水设计，键盘和上下壳接缝双层设计并有硅胶密封件防水。 浅色半透明外壳，流畅外观设计，尽显流行时尚 独有节水设计，采用读卡和红外双重方式控水，插卡后按下开始键出水，拿走卡或按下停止键停止出水，更加人性化和节水 节电设计，设备在没有读到卡或没有按键操作情况下30分钟自动断电，读卡或按键后自动启动 电子钱包方式应用，仅记录消费额，免去帐目不符的烦恼 可自主设定多种消费机制，如设定每个人每天固定免费用水时间，超过时间自动收费，可分不等类别分别设定时长，可由软件自定义时长。 | 开水收费控制；技术参数 读卡类型：符合MIFARE标准卡 工作频率：13.56MHZ 发卡量：无限制 数据保存：FLASH保存数据，掉电不丢失 显示；6位数码管显示 工作电压：DC12V，工耗小于3W 环境温度：0度-50度 体积：140MM*102MM*30MM 重量：300G 性能特点 流畅外观设计，尽显流行时尚。 全防水设计，键盘和上下壳接缝双层设计并有硅胶密封件防水。 浅色半透明外壳，流畅外观设计，尽显流行时尚 独有节水设计，采用读卡和红外双重方式控水，插卡后按下开始键出水，拿走卡或按下停止键停止出水，更加人性化和节水 节电设计，设备在没有读到卡或没有按键操作情况下30分钟自动断电，读卡或按键后自动启动 电子钱包方式应用，仅记录消费额，免去帐目不符的烦恼 可自主设定多种消费机制，如设定每个人每天固定免费用水时间，超过时间自动收费，可分不等类别分别设定时长，可由软件自定义时长。 | 响应
37 | 电源箱 | 定制、Z000 | 集中供电，每台带25台水控器 | 集中供电，每台带25台水控器 | 响应
38 | 数据通讯网关 | 新开普、P101 | 基于RISC架构，实现数据采集的工业级嵌入式计算机，配备4路RS-485，1个网口，2个USB口；防雷击 | 基于RISC架构，实现数据采集的工业级嵌入式计算机，配备4路RS-485，1个网口，2个USB口；防雷击 | 响应
39 | 电动阀 | 新开普、KLD | 1.最大转矩：2N?m 开关时间：5-7S 工作电压：DC5V 输入功率：3W 主要特点 1、电机驱动，动作可靠 2、特种塑胶结构，抗垢耐腐蚀 3、标准寿命30万次*1 4、防护等级IP67、F型可选*2 5、可提供断电关阀功能_ | 1.最大转矩：2N?m 开关时间：5-7S 工作电压：DC5V 输入功率：3W 主要特点 1、电机驱动，动作可靠 2、特种塑胶结构，抗垢耐腐蚀 3、标准寿命30万次*1 4、防护等级IP67、F型可选*2 5、可提供断电关阀功能_ | 响应
40 | 开水管理系统 | 新开普、V3.0 | 智能卡水控系统数据管理和汇总 | 智能卡水控系统数据管理和汇总 | 响应
41 | 淋浴控制器 | 新开普、G211 | 开水收费控制；技术参数 读卡类型：符合MIFARE标准卡 工作频率：13.56MHZ 发卡量：无限制 数据保存：FLASH保存数据，掉电不丢失 显示；6位数码管显示 工作电压：DC12V，工耗小于3W 环境温度：0度-50度 体积：140MM*102MM*30MM 重量：300G 性能特点 流畅外观设计，尽显流行时尚。 全防水设计，键盘和上下壳接缝双层设计并有硅胶密封件防水。 浅色半透明外壳，流畅外观设计，尽显流行时尚 独有节水设计，采用读卡和开关双重方式控水，插卡后按下开始键出水，拿走卡或按下停止键停止出水，更加人性化和节水 节电设计，设备在没有读到卡或没有按键操作情况下30分钟自动断电，读卡或按键后自动启动 电子钱包方式应用，仅记录消费额，免去帐目不符的烦恼 可自主设定多种消费机制，如设定每个人每天固定免费用水时间，超过时间自动收费，可分不等类别分别设定时长，可由软件自定义时长。 | 开水收费控制；技术参数 读卡类型：符合MIFARE标准卡 工作频率：13.56MHZ 发卡量：无限制 数据保存：FLASH保存数据，掉电不丢失 显示；6位数码管显示 工作电压：DC12V，工耗小于3W 环境温度：0度-50度 体积：140MM*102MM*30MM 重量：300G 性能特点 流畅外观设计，尽显流行时尚。 全防水设计，键盘和上下壳接缝双层设计并有硅胶密封件防水。 浅色半透明外壳，流畅外观设计，尽显流行时尚 独有节水设计，采用读卡和开关双重方式控水，插卡后按下开始键出水，拿走卡或按下停止键停止出水，更加人性化和节水 节电设计，设备在没有读到卡或没有按键操作情况下30分钟自动断电，读卡或按键后自动启动 电子钱包方式应用，仅记录消费额，免去帐目不符的烦恼 可自主设定多种消费机制，如设定每个人每天固定免费用水时间，超过时间自动收费，可分不等类别分别设定时长，可由软件自定义时长。 | 响应
42 | 电源箱 | 国产、Z000 | 集中供电，每台带25台水控器 | 集中供电，每台带25台水控器 | 响应
43 | 数据网关 | 新开普、P101 | 基于RISC架构，Linux的应用开发环境；★合金外壳，工业级嵌入式无风扇设计；安装四个RS-485或CAN通讯接口，一个10/100Mbps以太网口；1个以上USB2.0接口 | 基于RISC架构，Linux的应用开发环境；★合金外壳，工业级嵌入式无风扇设计；安装四个RS-485或CAN通讯接口，一个10/100Mbps以太网口；1个以上USB2.0接口 | 响应
44 | 电磁阀 | 国产、DV24 | 1.最大转矩：2N?m 开关时间：5-7S 工作电压：DC5V 输入功率：3W 主要特点 1、电机驱动，动作可靠 2、特种塑胶结构，抗垢耐腐蚀 3、标准寿命30万次*1 4、防护等级IP67、F型可选*2 5、可提供断电关阀功能_ | 1.最大转矩：2N?m 开关时间：5-7S 工作电压：DC5V 输入功率：3W 主要特点 1、电机驱动，动作可靠 2、特种塑胶结构，抗垢耐腐蚀 3、标准寿命30万次*1 4、防护等级IP67、F型可选*2 5、可提供断电关阀功能_ | 响应
45 | 淋浴管理系统 | 新开普、V3.0 | 智能卡水控系统数据管理和汇总 | 智能卡水控系统数据管理和汇总 | 响应
46 | 计费管理系统 | 新开普、V3.0 | 洗衣机控制系统管理 | 洗衣机控制系统管理 | 响应
47 | 洗衣机控制器 | 新开普、RF01-YY | 可为任何洗衣机单独配置、通过控制洗衣机用电来控制洗衣流程、控制器可联网运行，也可脱机运行、可有效控制黑名单 | 可为任何洗衣机单独配置、通过控制洗衣机用电来控制洗衣流程、控制器可联网运行，也可脱机运行、可有效控制黑名单 | 响应
48 | 多媒体圈存机 | 新开普、K701 | 壁挂式，圈存触摸屏一体机；机柜:新颖美观、尊贵；材质：坚硬厚实，不易变形；表层处理：防锈、防腐、耐磨，不易玷污损坏；主板:低功耗嵌入式工控主板，支持7*24小时连续工作；操作系统:Windows XP Embedded或Windows XP；其他支持软件:.NetFrameWork 2.0 ，一卡通自助服务终端系统软件；触摸及显示:17寸红外触摸液晶屏幕，防水、防爆、防尘、防静电；电源:工业级认证电源；金属键盘:16键金属密码键盘，经过银联认证；射频卡模块:智能卡读写器，支持卡，M1卡，金融IC卡，2.4G卡等。；磁条卡刷卡器:可读符合ISO7811的1、2、3道磁卡；扬声器:立体声扬声器，系统操作有语音提示；通讯方式:10M/100M或更高速率的网卡或可扩展CDMA，GPRS等无线通讯方式。打印机:凭条打印机（可选），发票打印机（可选），均已预留接口；支持二代身份证阅读器；安装方式:壁挂式 通过银联认证。 | 壁挂式，圈存触摸屏一体机；机柜:新颖美观、尊贵；材质：坚硬厚实，不易变形；表层处理：防锈、防腐、耐磨，不易玷污损坏；主板:低功耗嵌入式工控主板，支持7*24小时连续工作；操作系统:Windows XP Embedded或Windows XP；其他支持软件:.NetFrameWork 2.0 ，一卡通自助服务终端系统软件；触摸及显示:17寸红外触摸液晶屏幕，防水、防爆、防尘、防静电；电源:工业级认证电源；金属键盘:16键金属密码键盘，经过银联认证；射频卡模块:智能卡读写器，支持卡，M1卡，金融IC卡，2.4G卡等。；磁条卡刷卡器:可读符合ISO7811的1、2、3道磁卡；扬声器:立体声扬声器，系统操作有语音提示；通讯方式:10M/100M或更高速率的网卡或可扩展CDMA，GPRS等无线通讯方式。打印机:凭条打印机（可选），发票打印机（可选），均已预留接口；支持二代身份证阅读器；安装方式:壁挂式 ★通过银行卡检测中心认证，提供认证证书 | 响应
49 | 软件 | 新开普、V3.0 | 圈存管理和前置通讯服务软件，实现银行卡向校园卡转账；同时提供自助缴费、卡片挂失解挂、个人查询、各类自助代缴费、水控、电控、四六级报名、等级考试报名等、信息通知等综合服务 | 圈存管理和前置通讯服务软件，实现银行卡向校园卡转账；同时提供自助缴费、卡片挂失解挂、个人查询、各类自助代缴费、水控、电控、四六级报名、等级考试报名等、信息通知等综合服务 | 响应
50 | 圈存对接 | 新开普、V3.0 | 可与任何一家银行对接,实现自助圈存等功能. | 可与任何一家银行对接,实现自助圈存等功能. | 响应
51 | 考勤机 | 新开普、C9 | 设备稳定可靠——采用先进的LINUX嵌入式操作系统、ARM9硬件平台，可24小时不间断长时间工作。 可视门禁功能——创新式启用门铃功能键，实现在室内察看来访人员，安全、实用、便利。 多种识别方式——射频卡、密码、摄像拍照，可任意组合识别，满足用户个性需求。 脱机信息传输——远距离不便联网状态下，可采用U盘传输，实现人员档案、考勤记录等信息的上传下载。 高清晰语音反馈——采用语音还原技术，具有高质量、高清晰的操作语音提示。 自助式记录查询——考勤者可通过管理软件查看个人考勤记录、报表，随时掌握自己的考勤状况。 电子硬盘存储——内置256M电子硬盘，存储介质可动态分配和扩充，可支持1GB-16GB的SD扩展卡。 投标时提供厂家盖红章的满足参数承诺函 | 设备稳定可靠——采用先进的LINUX嵌入式操作系统、ARM9硬件平台，可24小时不间断长时间工作。 可视门禁功能——创新式启用门铃功能键，实现在室内察看来访人员，安全、实用、便利。 多种识别方式——射频卡、密码、摄像拍照，可任意组合识别，满足用户个性需求。 脱机信息传输——远距离不便联网状态下，可采用U盘传输，实现人员档案、考勤记录等信息的上传下载。 高清晰语音反馈——采用语音还原技术，具有高质量、高清晰的操作语音提示。 自助式记录查询——考勤者可通过管理软件查看个人考勤记录、报表，随时掌握自己的考勤状况。 电子硬盘存储——内置256M电子硬盘，存储介质可动态分配和扩充，可支持1GB-16GB的SD扩展卡。 投标时提供厂家盖红章的满足参数承诺函 | 响应
52 | 考勤管理系统 | 新开普、V3.0 | 考勤管理软件,支持请假、假日、调课等功能自动和手动审批，方便灵活。 | 考勤管理软件,支持请假、假日、调课等功能自动和手动审批，方便灵活。 | 响应
53 | M1卡 | 飞利浦、13.56Mhz | 13.56Mhz | 13.56Mhz | 响应
54 | NFC卡加密 | 新开普、13.56Mhz | 13.56Mhz | 13.56Mhz | 响应
55 | 服务器 | 华为、RH1288 V3 | Intel Xeon E5-2609 V3系列处理器, 配置CPU数量≥2 ★配置≥32GB内存，DDR4低电压内存 ★内存插槽数量≥24，最大容量≥768GB ★配置≥2块300GB SAS/SATA/SSD硬盘 ★支持RAID 0/1，支持电池 ★板载支持4GE，可选板载2×10GE ★支持冗余电源，可更换为-48V直流电源供电 ★≤1U机架式，可放入42U标准机柜 ★服务器，数据库，web备份模块 中国环境标志认证、中国节能产品认证、能源之星认证、绿色产品认证 ★要求提供实际生产厂商三年硬件现场服务;设备生产商需在国内设有400技术服务热线。 投标时提供厂家盖红章的满足参数承诺函 | Intel Xeon E5-2609 V3系列处理器, 配置CPU数量≥2 ★配置≥32GB内存，DDR4低电压内存 ★内存插槽数量≥24，最大容量≥768GB ★配置≥2块300GB SAS/SATA/SSD硬盘 ★支持RAID 0/1，支持电池 ★板载支持4GE，可选板载2×10GE ★支持冗余电源，可更换为-48V直流电源供电 ★≤1U机架式，可放入42U标准机柜 ★服务器，数据库，web备份模块 中国环境标志认证、中国节能产品认证、能源之星认证、绿色产品认证 ★要求提供实际生产厂商三年硬件现场服务;设备生产商需在国内设有400技术服务热线。 投标时提供厂家盖红章的满足参数承诺函 | 响应
56 | 存储 | 华为、S2200T | ★SAN架构（具备FC和IP SAN融合组网能力），Active-Active双控制器架构，本次配置双控制器 ★本次配置IP两种主机连接，其中：1Gb iSCSI主机接口数量≥12个 ★SAS 2.0宽端口硬盘通道，接口数为2个，带宽≥48Gb ★≥256台主机 ★配置缓存容量≥8GB ★与控制器一体化的UPS，保证掉电时Cache数据可安全写入硬盘永久保存，实现无限时断电保护Cache数据的目的 ★能够智能识别主机读取模式，通过预读机制优化应用性能 ★配置10块4000G 7.2Krpm NL_SAS盘；最大支持≥200块硬盘扩展；未来磁盘阵列扩充容量不得另外收取License费用 ★配置路径冗余管理软件，以实现主机的多通道访问以及对应用透明的自动故障通道切换功能，确保用户在通道发生故障的情况下，仍可以连续访问信息；且未来增加主机数量，不得额外收取许可费用 ★配置数据快照功能，系统最大支持256个快照 ★配置LUN 拷贝功能 投标时提供厂家盖红章的满足参数承诺函 | ★SAN架构（具备FC和IP SAN融合组网能力），Active-Active双控制器架构，本次配置双控制器 ★本次配置IP两种主机连接，其中：1Gb iSCSI主机接口数量≥12个 ★SAS 2.0宽端口硬盘通道，接口数为2个，带宽≥48Gb ★≥256台主机 ★配置缓存容量≥8GB ★与控制器一体化的UPS，保证掉电时Cache数据可安全写入硬盘永久保存，实现无限时断电保护Cache数据的目的 ★能够智能识别主机读取模式，通过预读机制优化应用性能 ★配置10块4000G 7.2Krpm NL_SAS盘；最大支持≥200块硬盘扩展；未来磁盘阵列扩充容量不得另外收取License费用 ★配置路径冗余管理软件，以实现主机的多通道访问以及对应用透明的自动故障通道切换功能，确保用户在通道发生故障的情况下，仍可以连续访问信息；且未来增加主机数量，不得额外收取许可费用 ★配置数据快照功能，系统最大支持256个快照 ★配置LUN 拷贝功能 投标时提供厂家盖红章的满足参数承诺函 | 响应
57 | 辅材 | 国产 | 线材、管材及附件 | 线材、管材及附件 | 响应
张力电子围栏子系统
一、控制中心与门卫室设备
1 | 中心报警主机 | 优周、H778S | 大型中心主机，可接258个有线防区，16个无线防区，自带网络接口，无缝接入网络，人性化操作界面，即时响应功能，能过扩展模块，可接入1064个防区，中心操作平台，功能强大，自带电话接口，无线功能，内置GSM模块，轻松实现远程管理。 | 大型中心主机，可接258个有线防区，16个无线防区，自带网络接口，无缝接入网络，人性化操作界面，即时响应功能，能过扩展模块，可接入1064个防区，中心操作平台，功能强大，自带电话接口，无线功能，内置GSM模块，轻松实现远程管理。 | 响应
2 | 液晶控制键盘 | 优周、D7556 | 中文液晶显示 人性化界面 | 中文液晶显示 人性化界面 | 响应
3 | 地址码模块 | 优周、D7559 | 常开常闭模块，可调 12V | 常开常闭模块，可调 12V | 响应
4 | 485联动模块 | 优周、DS-32 | 16路联动信号输出，常开常闭结点可调 | 16路联动信号输出，常开常闭结点可调 | 响应
5 | 电子地图 | 优周、EH-DT | 亚克力定制，功能强大，美观，尺寸自定义，壁厚5MM | 亚克力定制，功能强大，美观，尺寸自定义，壁厚5MM | 响应
6 | 中心控制软件 | 优周、S901 | 中心平台软件，自带弹出电子地图功能，各种管理功能 记忆功能 | 中心平台软件，自带弹出电子地图功能，各种管理功能 记忆功能 | 响应
7 | 串口转换模块 | 优周、EH-WE | 232-485信号转换，自带防雷电路 | 232-485信号转换，自带防雷电路 | 响应
8 | 总线驱动器 | 优周、EH-DX | 总信信号二合一，通讯延长 稳定 12V | 总信信号二合一，通讯延长 稳定 12V | 响应
二、前端设备
9 | 四道双防区控制杆及控制器 | 优周、EH500-2 | 材质：控制杆体采用铝制材料+抗氧化处理，所有配件螺丝采SUS304不锈钢材质； 外壳防护等级：IP55； 工作电压：AC12V~28V、DC15V~40V； 功率：2W 避雷隔离：张力模块与外壳完全与钢丝绳隔离； 设备运行指示灯：对系统运行状态进行实时显示； 现场故障、报警提示：蜂鸣音 张力模块 张力测量值：1N-500N 张力负荷分度值：1N 可承受最大张力：1000N 电器规格： 灵敏度S：1.099mV/V 直线度L：0.04%FS 滞 后H：0.02%FS 报警灵敏度16级可调，自动识别入侵类别，杜绝误报 内置无线模块轻松实现远程管理 张力控制器提供型式检测报告并加盖原厂红章检测报告 | 材质：控制杆体采用铝制材料+抗氧化处理，所有配件螺丝采SUS304不锈钢材质； 外壳防护等级：IP55； 工作电压：AC12V~28V、DC15V~40V； 功率：2W 避雷隔离：张力模块与外壳完全与钢丝绳隔离； 设备运行指示灯：对系统运行状态进行实时显示； 现场故障、报警提示：蜂鸣音 张力模块 张力测量值：1N-500N 张力负荷分度值：1N 可承受最大张力：1000N 电器规格： 灵敏度S：1.099mV/V 直线度L：0.04%FS 滞 后H：0.02%FS 报警灵敏度16级可调，自动识别入侵类别，杜绝误报 内置无线模块轻松实现远程管理 张力控制器提供型式检测报告并加盖原厂红章检测报告 | 响应
10 | 四道单防区控制杆及控制器 | 优周、EH500-1 | 材质：控制杆体采用铝制材料+抗氧化处理，所有配件螺丝采SUS304不锈钢材质； 外壳防护等级：IP55； 工作电压：AC12V~28V、DC15V~40V； 功率：2W 避雷隔离：张力模块与外壳完全与钢丝绳隔离； 设备运行指示灯：对系统运行状态进行实时显示； 现场故障、报警提示：蜂鸣音 张力模块 张力测量值：1N-500N 张力负荷分度值：1N 可承受最大张力：1000N 电器规格： 灵敏度S：1.099mV/V 直线度L：0.04%FS 滞 后H：0.02%FS 报警灵敏度16级可调，自动识别入侵类别，杜绝误报 内置无线模块轻松实现远程管理 张力控制器提供型式检测报告并加盖厂家公章 | 材质：控制杆体采用铝制材料+抗氧化处理，所有配件螺丝采SUS304不锈钢材质； 外壳防护等级：IP55； 工作电压：AC12V~28V、DC15V~40V； 功率：2W 避雷隔离：张力模块与外壳完全与钢丝绳隔离； 设备运行指示灯：对系统运行状态进行实时显示； 现场故障、报警提示：蜂鸣音 张力模块 张力测量值：1N-500N 张力负荷分度值：1N 可承受最大张力：1000N 电器规格： 灵敏度S：1.099mV/V 直线度L：0.04%FS 滞 后H：0.02%FS 报警灵敏度16级可调，自动识别入侵类别，杜绝误报 内置无线模块轻松实现远程管理 张力控制器提供型式检测报告并加盖厂家公章 | 响应
11 | 万向底座（控制杆配套） | 优周、EH-DZ | 不锈钢材质 永不生锈  材质：铝制材料+抗氧化处理，所有配件螺丝采用SUS304不锈钢；跟四道控制杆配套，安装角度、高度可调节 | 不锈钢材质 永不生锈  材质：铝制材料+抗氧化处理，所有配件螺丝采用SUS304不锈钢；跟四道控制杆配套，安装角度、高度可调节 | 响应
12 | 不锈钢弹簧 | 优周、EH-DH | 材质：SUS304不锈钢； 拉力值80-320KG 永不生锈 | 材质：SUS304不锈钢； 拉力值80-320KG 永不生锈 | 响应
13 | 四道受力杆 | 优周、EH-ZC | 材质：铝制材料+抗氧化处理，所有配件螺丝采用SUS304不锈钢；安装角度可调节 | 材质：铝制材料+抗氧化处理，所有配件螺丝采用SUS304不锈钢；安装角度可调节 | 响应
14 | 金属滑块 | 优周、EH-DT | 与受力杆配套 铝合金材质 自带配套螺丝 | 与受力杆配套 铝合金材质 自带配套螺丝 | 响应
15 | 转向滑轮受力杆 | 优周、EH-ZC | 材质：铝制材料+抗氧化处理，所有配件螺丝采用SUS304不锈钢； 安装角度可调节 | 材质：铝制材料+抗氧化处理，所有配件螺丝采用SUS304不锈钢； 安装角度可调节 | 响应
16 | 转向滑轮 | 优周、EH-HN | 材质：SUS304不锈钢； 用于拐角处平稳过线 减少磨擦 方向可调 永不生锈 | 材质：SUS304不锈钢； 用于拐角处平稳过线 减少磨擦 方向可调 永不生锈 | 响应
17 | 底座 | 优周、EH-ZD2 | 铝合金材质 壁厚3MM T字型底座 更加牢固 | 铝合金材质 壁厚3MM T字型底座 更加牢固 | 响应
18 | 四道支撑杆 | 优周、EH-HX | 材质：铝制材料+抗氧化处理，所有配件螺丝采用SUS304不锈钢； 安装角度、高度可调节 | 材质：铝制材料+抗氧化处理，所有配件螺丝采用SUS304不锈钢； 安装角度、高度可调节 | 响应
19 | 万向底座（支撑杆配套） | 优周、EH-DZ3 | 铝合金材质 壁厚3MM T字型底座 更加牢固 | 铝合金材质 壁厚3MM T字型底座 更加牢固 | 响应
20 | 紧线器 | 优周、EH-SJQ | 材质：SUS304不锈钢； 钢丝绳收紧自锁功能 方向可调 永不生锈 | 材质：SUS304不锈钢； 钢丝绳收紧自锁功能 方向可调 永不生锈 | 响应
21 | 压接铝套（和钢丝绳配套） | 国产优质、3mm | 材质：铝制材料； 直径：3mm； 钢丝绳每端至少固定2只 | 材质：铝制材料； 直径：3mm； 钢丝绳每端至少固定2只 | 响应
22 | 不锈钢钢丝绳 | 国产优质、φ1.2 | 材质：SUS304不锈钢； 直径：多股，直径不小于1.2mm；永不生锈 | 材质：SUS304不锈钢； 直径：多股，直径不小于1.2mm；永不生锈 | 响应
23 | 围栏警示牌 | 定制、15*25CM | ABS工程塑料 夜光型 三扣型设计 不易晃动 尺寸15*25CM | ABS工程塑料 夜光型 三扣型设计 不易晃动 尺寸15*25CM | 响应
24 | 避雷器 | 国产优质、氧化锌、复合材料 | 氧化锌、复合材料 | 氧化锌、复合材料 | 响应
机房建设子系统
一、机房装修
1 | 抗静电地板 | 荣城、600*600*35 | 600*600*35，板厚1.0mm，架空高度400mm | 600*600*35，板厚1.0mm，架空高度400mm | 响应
2 | 防尘漆 | 立邦、防尘漆 | 地面、顶面内防尘漆 | 地面、顶面内防尘漆 | 响应
3 | 墙面乳胶漆 | 立邦、乳胶漆 | 室内乳胶漆 | 室内乳胶漆 | 响应
4 | 铝合金微孔吊顶 | 汉鼎、600*600 | 600*600铝合金微孔顶板，含吊筋、龙骨 | 600*600铝合金微孔顶板，含吊筋、龙骨 | 响应
5 | 照明灯具 | 欧普、600*600 | LED灯具，38W，600*600，日光 | LED灯具，38W，600*600，日光 | 响应
6 | 开关面板 | 西蒙、10A | 3开单控，10A，86型暗装 | 3开单控，10A，86型暗装 | 响应
7 | 铜芯线 | 天诚、BV-2.5 | BV-2.5 | BV-2.5 | 响应
8 | 穿线管 | 三德、KBG20 | KBG20 | KBG20 | 响应
二、配电
9 | 配电柜 | 施耐德、AP1交流配电柜 | AP1交流配电柜，100KW,落地式，配套开关、防雷模块 | AP1交流配电柜，100KW,落地式，配套开关、防雷模块 | 响应
10 | 配电柜 | 施耐德、DP1 UPS电源配电柜 | DP1 UPS电源配电柜，20KW,落地式，配套开关、防雷膜块 | DP1 UPS电源配电柜，20KW,落地式，配套开关、防雷膜块 | 响应
11 | 接地铜排 | 国产优质、3×30 | 3×30 无氧铜、跨接处搪锡，安装支架 | 3×30 无氧铜、跨接处搪锡，安装支架 | 响应
12 | 接地母线 | 国产优质、40*4 | 接地扁钢40*4，镀锌扁钢，安装支架，标示油漆 | 接地扁钢40*4，镀锌扁钢，安装支架，标示油漆 | 响应
13 | UPS电源 | 台达、GES-NT30K（3/1） | 3进单出，30KVA，在线式，后备时间2小时，配套电池、电池柜、直流开关、连接电缆全套，工频机，电池阀控式免维护铅酸蓄电池，12V-100AH 58节。 UPS应具有智能的电池管理功能，其功能不少于以下几种： 1）均/浮充电压值，充电电流值，电池低电压告警值，电池截止电压值等参数应根据电池和负载要求可以在面板上设定。 2）电池的均充/浮充转换应当能进行手动或者自动切换 3）应具有电池充电自动温度补偿功能。 4）应具有电池漏液测试及保护功能 5）应具有安全的在线电池放电检测功能 6）应具有到期提醒更换电池的功能 UPS应至少通过下列几种认证测试： 泰尔认证测试（请提供证书）、信息产业部的认证测试（请提供测试报告）、8/9烈度的防震测试（请提供测试报告）、CE或NEMKO测试（请提供测试报告） 其品牌档次不得低于建议品牌，同时投标人应当向招标人提供所投品牌的技术白皮书、检测报告及原厂《完全满足技术参数需求承诺函》(以上均须盖原厂红章） | 3进单出，30KVA，在线式，后备时间2小时，配套电池、电池柜、直流开关、连接电缆全套，工频机，电池阀控式免维护铅酸蓄电池，12V-100AH 58节。 UPS应具有智能的电池管理功能，其功能不少于以下几种： 1）均/浮充电压值，充电电流值，电池低电压告警值，电池截止电压值等参数应根据电池和负载要求可以在面板上设定。 2）电池的均充/浮充转换应当能进行手动或者自动切换 3）应具有电池充电自动温度补偿功能。 4）应具有电池漏液测试及保护功能 5）应具有安全的在线电池放电检测功能 6）应具有到期提醒更换电池的功能 UPS应至少通过下列几种认证测试： 泰尔认证测试（请提供证书）、信息产业部的认证测试（请提供测试报告）、8/9烈度的防震测试（请提供测试报告）、CE或NEMKO测试（请提供测试报告） 其品牌档次不得低于建议品牌，同时投标人应当向招标人提供所投品牌的技术白皮书、检测报告及原厂《完全满足技术参数需求承诺函》(以上均须盖原厂红章） | 响应
14 | 电力电缆 | 天诚、YJV3*4 | YJV3*4 | YJV3*4 | 响应
15 | PDU防雷插座 | 国产优质、16A | 6位PDU插座排，带防雷模块，16A，工业插头连接 | 6位PDU插座排，带防雷模块，16A，工业插头连接 | 响应
三、空调
16 | 精密空调 | 海瑞弗、HADR0301 | 制冷量30KW，下送风上回风，加湿5KG/h，加热6KW，风量≥7800立方米/小时，显热比≧0.93 空调机组应标配采用R410A制冷剂，环保高效。 空调机组的风机应采用高效、节能、低噪声型EC（电子换向直流电机）风机，电机和扇叶直联一体驱动，无级调速，风机通过空调机组自带的控制器控制，现场和远程控制系统可通过控制器调节风量而无需更换部件。 为保证EC风机良好的气流组织和节能效率，EC风机叶轮材质应选用高品质轻质材料，降低风机能耗。 空调机组室内风机根据现场安装条件，风机结构可采用下沉式或内置式放置。 采用先进的7寸触摸彩色大屏幕，全中文，图形显示微处理控制器，控制方式可模糊逻辑控制或PID调节技术。 应能在主控制面板上对各种制冷参数进行设定，能监控空调机组各个部件的运行状态，可在显示器直接读取机组冷凝压力、高压侧温度、回液管温度、三相电压数值等数据。并可显示器直接进入启始、查询、维护、进阶菜单界面，无需转换。 应具有大容量的故障报警和操作日志记录储存的功能，存储信息不小于3000条,并在显示屏上显示事件的日记记录，登录权限功能。 配置USB接口，可方便事件记录下载和软件版本更新使用。 空调机机组具备联动与群控功能：可设置多机互为备份，互相切换、轮流启动的功能，群控台数可达32台。投标时提供厂家盖红章的满足参数承诺函 | 制冷量31.5KW，下送风上回风，加湿8-13KG/h，加热6KW，风量≥9200立方米/小时，显热比≧0.98 空调机组应标配采用R410A制冷剂，环保高效。 空调机组的风机应采用高效、节能、低噪声型EC（电子换向直流电机）风机，电机和扇叶直联一体驱动，无级调速，风机通过空调机组自带的控制器控制，现场和远程控制系统可通过控制器调节风量而无需更换部件。 为保证EC风机良好的气流组织和节能效率，EC风机叶轮材质应选用高品质轻质材料，降低风机能耗。 空调机组室内风机根据现场安装条件，风机结构可采用下沉式或内置式放置。 采用先进的7寸触摸彩色大屏幕，全中文，图形显示微处理控制器，控制方式可模糊逻辑控制或PID调节技术。 应能在主控制面板上对各种制冷参数进行设定，能监控空调机组各个部件的运行状态，可在显示器直接读取机组冷凝压力、高压侧温度、回液管温度、三相电压数值等数据。并可显示器直接进入启始、查询、维护、进阶菜单界面，无需转换。 应具有大容量的故障报警和操作日志记录储存的功能，存储信息不小于3000条,并在显示屏上显示事件的日记记录，登录权限功能。 配置USB接口，可方便事件记录下载和软件版本更新使用。 空调机机组具备联动与群控功能：可设置多机互为备份，互相切换、轮流启动的功能，群控台数可达32台。投标时提供厂家盖红章的满足参数承诺函 | 正偏离 | 制冷量31.5KW，下送风上回风，加湿8-13KG/h，加热6KW，风量≥9200立方米/小时，显热比≧0.98高于招标参数
17 | 加湿水 | 国产优质、水管DN20，供水压力为10—80 | 水电配套，水管DN20，供水压力为10—80 米水柱，配套2个手动截止阀和过滤器 | 水电配套，水管DN20，供水压力为10—80 米水柱，配套2个手动截止阀和过滤器 | 响应
四、机柜及机架
23 | 服务器机柜 | 图腾、A3 6042 | 1000*600*2000服务器机柜，前玻璃后网孔 | 1000*600*2000服务器机柜，前玻璃后网孔 | 响应
24 | 机柜承重架 | 定制、50mm以上角钢定制 | 机房空调、UPS、服务器机柜安装基础支架，50mm以上角钢定制加工，防锈漆，面漆黑色 | 机房空调、UPS、服务器机柜安装基础支架，50mm以上角钢定制加工，防锈漆，面漆黑色 | 响应
五、设备监控
25 | 机房设备监控系统 | 机房卫士、AD-800 | 含监控主机、监控软件，环境监控设备：漏水检测、温湿度检测、电源检测、UPS检测、视频监控、门禁、报警等 | 含监控主机、监控软件，环境监控设备：漏水检测、温湿度检测、电源检测、UPS检测、视频监控、门禁、报警等 | 响应
能源管理子系统
一、中央控制室
1 | 工作站 | HP、286 Pro G2 | I5/4G/500G/19'/WIN7 | I5/4G/500G/19'/WIN7 | 响应
2 | 打印机 | HP、HP-1007 | 激光打印，A4 | 激光打印，A4 | 响应
3 | 能源系统系统软件 | 格瑞特、EM1.0 | EMVISION 2.0-L，EMVISION 能源计量管理平台。支持历史数据及时时数据曲线，报警管理，报表管理，动态组态画面。支持能源统计报表，图形报表，能源成本分析，耗能月表，周表，日表。 | EMVISION 2.0-L，EMVISION 能源计量管理平台。支持历史数据及时时数据曲线，报警管理，报表管理，动态组态画面。支持能源统计报表，图形报表，能源成本分析，耗能月表，周表，日表。 | 响应
4 | 网络管理器（水表） | 格瑞特、定制 | MODBUS通讯，485接口，水表通讯集成。以太网总线接口 | MODBUS通讯，485接口，水表通讯集成。以太网总线接口 | 响应
5 | 网络管理器（电表） | 格瑞特、定制 | MODBUS通讯，485接口，电表通讯集成。以太网总线接口 | MODBUS通讯，485接口，电表通讯集成。以太网总线接口 | 响应
6 | 管理器控制箱 | 格瑞特、JXL12 | 500*400*150，定制成套，包含变压器，接线端子，理线槽等 | 500*400*150，定制成套，包含变压器，接线端子，理线槽等 | 响应
二、管线部分
15 | 通讯线缆 | 润扬、RVSP2*0.75 | RVSP2*0.75 | RVSP2*0.75 | 响应
16 | 通讯线缆 | 润扬、RVSP4*0.75 | RVSP4*0.75 | RVSP4*0.75 | 响应
17 | 穿线管 | 金腾、KBG20 | KBG20 | KBG20 | 响应
小报告厅音视频系统
1、发言系统
1 | 全数字会议系统主机 | Duyfken、DU6100 | 控制面板采用LCD 屏显示系统设置及工作状态。多种工作模式:限制模式/先进先出模式。设有背景音乐音量和总音量输出调节器。内置电话偶合器输入和输出端口，可用来召开远程电话会议根据通信原理把电话通信的双向话音信号分成输入、输出 可接1028只会议话筒单元，可分3路话筒输出，加扩展单元最多可接入4800只话筒单元，最高可接3200只纯表决单元。 控制面板采用LCD屏对系统进行工作模式和状态的显示。 USB加密匙运行绿色电脑软件进行操作制控。 电子签到,表决/选举/评分功能。 ★智能视像自动跟踪功能。 多种工作模式:限制模式/先进先出模式/全开放模式/主席优先模式。 多种云台球机控制协议,兼容性极强:Pelco_P VISCA_SONY-D70 SAMSUNG Pelco _D 协议。 | 控制面板采用LCD 屏显示系统设置及工作状态。多种工作模式:限制模式/先进先出模式。设有背景音乐音量和总音量输出调节器。内置电话偶合器输入和输出端口，可用来召开远程电话会议根据通信原理把电话通信的双向话音信号分成输入、输出 可接1028只会议话筒单元，可分3路话筒输出，加扩展单元最多可接入4800只话筒单元，最高可接3200只纯表决单元。 控制面板采用LCD屏对系统进行工作模式和状态的显示。 USB加密匙运行绿色电脑软件进行操作制控。 电子签到,表决/选举/评分功能。 ★智能视像自动跟踪功能。 多种工作模式:限制模式/先进先出模式/全开放模式/主席优先模式。 多种云台球机控制协议,兼容性极强:Pelco_P VISCA_SONY-D70 SAMSUNG Pelco _D 协议。 | 响应
2 | 主席发言单元 | Duyfken、DU6112 | 麦克风内置单片机控制电路，高速云台摄像球自动跟踪拍摄 航空式旋牙卡龙话筒杆连接 采用超长寿命、无噪音轻触开关 高温烤漆工艺，不会因使用时间/环境等因素影响而变色或脱漆 315度单段全向弯折不锈钢软管 内置高保真电容音头,使声音还原好、清晰度高、噪音小 高效的啸叫抑制功能,超强拾音效果 麦克风开启时，音头红色工作指示灯发亮， 主席单元优先发言权开关， 可随时关闭所有列席的代表单元 类型：电容式 指向性：单一指向性 频率响应：50Hz-17000Hz 灵敏度：-45±3dB @ 1KHz | 麦克风内置单片机控制电路，高速云台摄像球自动跟踪拍摄 航空式旋牙卡龙话筒杆连接 采用超长寿命、无噪音轻触开关 高温烤漆工艺，不会因使用时间/环境等因素影响而变色或脱漆 315度单段全向弯折不锈钢软管 内置高保真电容音头,使声音还原好、清晰度高、噪音小 高效的啸叫抑制功能,超强拾音效果 麦克风开启时，音头红色工作指示灯发亮， 主席单元优先发言权开关， 可随时关闭所有列席的代表单元 类型：电容式 指向性：单一指向性 频率响应：50Hz-17000Hz 灵敏度：-45±3dB @ 1KHz | 响应
3 | 代表发言单元 | Duyfken、DU6115 | 麦克风内置单片机控制电路，高速云台摄像球自动跟踪拍摄 航空式旋牙卡龙话筒杆连接 采用超长寿命、无噪音轻触开关 高温烤漆工艺，不会因使用时间/环境等因素影响而变色或脱漆 315度单段全向弯折不锈钢软管 内置高保真电容音头,使声音还原好、清晰度高、噪音小 高效的啸叫抑制功能,超强拾音效果 麦克风开启时，音头红色工作指示灯发亮， 主席单元优先发言权开关， 可随时关闭所有列席的代表单元 类型：电容式 指向性：单一指向性 频率响应：50Hz-17000Hz 灵敏度：-45±3dB @ 1KHz | 麦克风内置单片机控制电路，高速云台摄像球自动跟踪拍摄 航空式旋牙卡龙话筒杆连接 采用超长寿命、无噪音轻触开关 高温烤漆工艺，不会因使用时间/环境等因素影响而变色或脱漆 315度单段全向弯折不锈钢软管 内置高保真电容音头,使声音还原好、清晰度高、噪音小 高效的啸叫抑制功能,超强拾音效果 麦克风开启时，音头红色工作指示灯发亮， 主席单元优先发言权开关， 可随时关闭所有列席的代表单元 类型：电容式 指向性：单一指向性 频率响应：50Hz-17000Hz 灵敏度：-45±3dB @ 1KHz | 响应
4 | 延长电缆 | Duyfken、8P | 1、用于控制主机与会议单元或会议单元之间的延长连接； 2、两端分别为8芯高密航空公接口和母接口个一个； 3、长度为20m； | 1、用于控制主机与会议单元或会议单元之间的延长连接； 2、两端分别为8芯高密航空公接口和母接口个一个； 3、长度为20m； | 响应
5 | 数字会议话筒专用地插 | 定制、配套 | 配套 | 配套 | 响应
6 | 高清摄像机 | Duyfken、H500V | 支持 FULL HD-1080p 每秒 60 帧的高清专业影像传感器，15倍的光学变焦镜头，搭配白平衡及曝光控制系统； 180 倍可变焦段 (15倍光学 + 12倍数位) 支持SDI、DVI、分量端子、C-Video接口同时输出 | 支持 FULL HD-1080p 每秒 60 帧的高清专业影像传感器，15倍的光学变焦镜头，搭配白平衡及曝光控制系统； 180 倍可变焦段 (15倍光学 + 12倍数位) 支持SDI、DVI、分量端子、C-Video接口同时输出 | 响应
7 | 无线手持话筒 | SHURE、 SVX24/PG58 | 单手持套装无线话筒 | 单手持套装无线话筒 | 响应
8 | 无线领夹话筒 | SHURE、 SVX14/PGA31 | 单头戴套装无线话筒 | 单头戴套装无线话筒 | 响应
9 | 演唱话筒 | SHURE、PRO-918 |  |  | 响应
2、扩声系统
1 | 调音台 | Soundcraft、EFX16 | 16输入通道带效果器 | 16输入通道带效果器 | 响应
2 | 数字音频媒体矩阵 | HOECHEY、ZONE8*8 DSP | 8路输入，8路输出，所有输入输出之间可以自由进行矩阵式分配，且每个输入输出通道名称可以更改。 内置反馈消除功能(AFC )、噪声消除功能(ANC ) 可通过Dante协议实现网络音频扩展。一级和二级Dante网络音频连接则用于冗余网络。应使用千兆RJ45接头的CAT6网线进行连接。 多用途数据传输及控制端口， GPIO可编程控制接口 数字网音频接口机处理技术，高品质的前置放大电路，DSP处理总线结构，可以为用户提供卓越的声音品质； | 8路输入，8路输出，所有输入输出之间可以自由进行矩阵式分配，且每个输入输出通道名称可以更改。 内置反馈消除功能(AFC )、噪声消除功能(ANC ) 可通过Dante协议实现网络音频扩展。一级和二级Dante网络音频连接则用于冗余网络。应使用千兆RJ45接头的CAT6网线进行连接。 多用途数据传输及控制端口， GPIO可编程控制接口 数字网音频接口机处理技术，高品质的前置放大电路，DSP处理总线结构，可以为用户提供卓越的声音品质； | 响应
3 | 主音箱 | JAYMAS、MS115 | ★频率响应（±3dB）：60HZ-20KHZ ★单元：15”+1.8” 额定功率（W）：400 峰值功率（W）：800 灵敏度（db 1m/2.83v）：99 ★最大声压级（dB）：123 阻抗（ohm）：8 辐射角（-6 dB）：80°HX50°V 分频点（Hz）；1.5K被动式 吊挂：10*M8 | ★频率响应（±3dB）：60HZ-20KHZ ★单元：15”+1.8” 额定功率（W）：400 峰值功率（W）：800 灵敏度（db 1m/2.83v）：99 ★最大声压级（dB）：123 阻抗（ohm）：8 辐射角（-6 dB）：80°HX50°V 分频点（Hz）；1.5K被动式 吊挂：10*M8 | 响应
4 | 辅助音箱 | HOECHEY、A-12 | ★频率响应（±3dB）：65HZ-20KHZ ★单元：12”+1.4” 额定功率（W）：250 峰值功率（W）：500 灵敏度（db 1m/2.83v）：96 ★最大声压级（dB）：119 阻抗（ohm）：8 辐射角（-6 dB）：90°HX50°V | ★频率响应（±3dB）：65HZ-20KHZ ★单元：12”+1.4” 额定功率（W）：250 峰值功率（W）：500 灵敏度（db 1m/2.83v）：96 ★最大声压级（dB）：119 阻抗（ohm）：8 辐射角（-6 dB）：90°HX50°V | 响应
5 | 返听音箱 | HOECHEY、AQ-10 | ★单元：10”+1.4” 额定功率（W）：250 峰值功率（W）：500 灵敏度（db 1m/2.83v）：96 ★最大声压级（dB）：119 阻抗（ohm）：8 辐射角（-6 dB）：90°HX50°V | ★单元：10”+1.4” 额定功率（W）：250 峰值功率（W）：500 灵敏度（db 1m/2.83v）：96 ★最大声压级（dB）：119 阻抗（ohm）：8 辐射角（-6 dB）：90°HX50°V | 响应
6 | 低音音箱 | HOECHEY、CA-18 | ★频率响应（±3dB）：50HZ-180HZ 单元：18” ★额定功率（W）：600 峰值功率（W）：1200 灵敏度（db 1m/2.83v）：99 ★最大声压级（dB）：125 阻抗（ohm）：8 | ★频率响应（±3dB）：50HZ-180HZ 单元：18” ★额定功率（W）：600 峰值功率（W）：1200 灵敏度（db 1m/2.83v）：99 ★最大声压级（dB）：125 阻抗（ohm）：8 | 响应
7 | 主功放 | HOECHEY、KEY-650 | 阻尼系数 ＞600:1@1KHz/，频率响应±0.15dB(20Hz~20KHz)，谐波失真[THD]≤0.06％ Rated Power@8Ω1KHz，★650W/8ohm、1000W/4ohm、1500W/2ohm、桥接2000W/8ohm、2700W/4ohm | 阻尼系数 ＞600:1@1KHz/，频率响应±0.15dB(20Hz~20KHz)，谐波失真[THD]≤0.06％ Rated Power@8Ω1KHz，★650W/8ohm、1000W/4ohm、1500W/2ohm、桥接2000W/8ohm、2700W/4ohm | 响应
8 | 辅助功放 | HOECHEY、KEY-550 | 阻尼系数 ＞600:1@1KHz/，频率响应±0.15dB(20Hz~20KHz)，谐波失真[THD]≤0.06％ Rated Power@8Ω1KHz，★550W/8ohm、850W/4ohm、1300W/2ohm、桥接1700W/8ohm、2100W/4ohm | 阻尼系数 ＞600:1@1KHz/，频率响应±0.15dB(20Hz~20KHz)，谐波失真[THD]≤0.06％ Rated Power@8Ω1KHz，★550W/8ohm、850W/4ohm、1300W/2ohm、桥接1700W/8ohm、2100W/4ohm | 响应
9 | 返听功放 | HOECHEY、KEY-350 | 阻尼系数 ＞600:1@1KHz/，频率响应±0.15dB(20Hz~20KHz)，谐波失真[THD]≤0.06％ Rated Power@8Ω1KHz，★350W/8ohm、600W/4ohm、1000W/2ohm、桥接1400W/8ohm、1700W/4ohm | 阻尼系数 ＞600:1@1KHz/，频率响应±0.15dB(20Hz~20KHz)，谐波失真[THD]≤0.06％ Rated Power@8Ω1KHz，★350W/8ohm、600W/4ohm、1000W/2ohm、桥接1400W/8ohm、1700W/4ohm | 响应
10 | 低音功放 | HOECHEY、KEY-1300 | 阻尼系数 ＞600:1@1KHz/，频率响应±0.15dB(20Hz~20KHz)，谐波失真[THD]≤0.06％ Rated Power@8Ω1KHz，★1300W/8ohm、1600W/4ohm、2000W/2ohm、桥接3000W/8ohm、3800W/4ohm | 阻尼系数 ＞600:1@1KHz/，频率响应±0.15dB(20Hz~20KHz)，谐波失真[THD]≤0.06％ Rated Power@8Ω1KHz，★1300W/8ohm、1600W/4ohm、2000W/2ohm、桥接3000W/8ohm、3800W/4ohm | 响应
11 | 音箱壁挂架 | 国产优质 |  |  | 响应
3、显示系统
1 | LED显示屏 | 深圳亮彩、P3 | 4.608*2.688=12.39;像素点间距：3mm;像素组成：1红 +1纯绿 +1纯蓝（实像素、均匀分布）;物理显示密度：111111点/ M2 ；显示亮度：≥3500cd/ M2；驱动方式：恒流驱动（IC：2121黑灯）；视角：水平120°，仰角60°度，俯角60°；可视距离：3～50m；灰度等级：红、绿、蓝各256级灰度；显示颜色：16777216种；换帧速度：≥60(帧)/秒；扫描速度：960HZ；控制方式：与计算机VGA同步；显示模式：1024×768或1024×1024；屏幕寿命：>10万小时；盲点率：≤万分之一；工作电压：AC46～54HZ，220V±15%，；380V±10%（三相五线制），分级上电；最大功率：1200W/ M2；平均功率：600W/ M2（实际功率根据显示颜色定）；屏体重量：20KG/ M2；控制距离：<120m（无中继）；>120m采用中继放大器或光纤通讯。；系统工作环境温度：-20℃～60℃；系统工作环境湿度：10%～90%RH；抗风能力：10级；抗震能力：8级；防护功能：防水、防盐雾、防潮、防虫、防尘、防腐蚀、防雷击、防电磁干扰、阻燃。电器防护：过流、断路、短路、过压、欠压、超温、超负荷、断电（十年有效） | 4.608*2.688=12.39;像素点间距：3mm;像素组成：1红 +1纯绿 +1纯蓝（实像素、均匀分布）;物理显示密度：111111点/ M2 ；显示亮度：≥3500cd/ M2；驱动方式：恒流驱动（IC：2121黑灯）；视角：水平120°，仰角60°度，俯角60°；可视距离：3～50m；灰度等级：红、绿、蓝各256级灰度；显示颜色：16777216种；换帧速度：≥60(帧)/秒；扫描速度：960HZ；控制方式：与计算机VGA同步；显示模式：1024×768或1024×1024；屏幕寿命：>10万小时；盲点率：≤万分之一；工作电压：AC46～54HZ，220V±15%，；380V±10%（三相五线制），分级上电；最大功率：1200W/ M2；平均功率：600W/ M2（实际功率根据显示颜色定）；屏体重量：20KG/ M2；控制距离：<120m（无中继）；>120m采用中继放大器或光纤通讯。；系统工作环境温度：-20℃～60℃；系统工作环境湿度：10%～90%RH；抗风能力：10级；抗震能力：8级；防护功能：防水、防盐雾、防潮、防虫、防尘、防腐蚀、防雷击、防电磁干扰、阻燃。电器防护：过流、断路、短路、过压、欠压、超温、超负荷、断电（十年有效） | 响应
2 | 框架结构及包边 | 定制、定制 | 定制 | 定制 | 响应
3 | 同步控制系统 | 深圳亮彩、配套 | 配套 | 配套 | 响应
4 | 控制端软件 | 深圳亮彩、配套 | 显示所有能在计算机屏幕上显示文字图像。 可实时显示来自计算机幕上的数字信息，也可显示来自电视模拟信息。 采用媒体技术，并可用鼠标器LED显示屏上的图像色彩及缩放图像比例及尺寸。 可以显示文字、图案动画及视频录象信息，并可迭加组合显示。 可实现中文16×16点阵（简体），24×24点阵（印刷体）32×32（繁体），及隶、楷、宋等多种字体，并有中空、立体、斜体…等文字表现。 快速插播循环显示。 自由排序，定义反映速度，出厂方式…等。 调节整屏亮度时不减少灰度，可在不减少灰度的情况下，调整红配比。 | 显示所有能在计算机屏幕上显示文字图像。 可实时显示来自计算机幕上的数字信息，也可显示来自电视模拟信息。 采用媒体技术，并可用鼠标器LED显示屏上的图像色彩及缩放图像比例及尺寸。 可以显示文字、图案动画及视频录象信息，并可迭加组合显示。 可实现中文16×16点阵（简体），24×24点阵（印刷体）32×32（繁体），及隶、楷、宋等多种字体，并有中空、立体、斜体…等文字表现。 快速插播循环显示。 自由排序，定义反映速度，出厂方式…等。 调节整屏亮度时不减少灰度，可在不减少灰度的情况下，调整红配比。 | 响应
5 | 控制电脑 | HP、286 Pro G2(I3) | i3-4160/独显1GB/4GB/500G | i3-4160/独显1GB/4GB/500G | 响应
6 | 视频处理器 | 国产优质、KS660S | 实时显示彩色视频图像、实时现场转播、并可以同时实现精彩瞬间回放、转播广播电视及卫星电视、播放录象机、影碟机、DVD、实时编辑和播放功能，具用电视画面上叠加文字信息、全景特写、慢镜头、特技等功能 | 实时显示彩色视频图像、实时现场转播、并可以同时实现精彩瞬间回放、转播广播电视及卫星电视、播放录象机、影碟机、DVD、实时编辑和播放功能，具用电视画面上叠加文字信息、全景特写、慢镜头、特技等功能 | 响应
7 | 返看液晶电视 | SHARP、LCD-50V3A | 50寸 | 50寸 | 响应
6 | 液晶电视支架 | 国产优质、返看电视 | 返看电视 | 返看电视 | 响应
7 | 高清混合矩阵 | Duyfken、MHX-3 | ★单路插卡式模块化的结构设计，应用灵活，节省成本，便于系统升级、扩容及维护； ★8路信号输入，8信号输出 电讯级核心数字交换芯片，具有超强的抗干扰能力及长期连续工作的高可靠性； 交换核心信号速率高达6.375Gbps，有力保证了图像信号的高保真输出； 它的特色在于按4：4：4采样；实现1920X1080@60点对点交换： 支持多种接口格式信号输入、输出的切换，增加了系统的智能化和实用性； 独特的信号链路屏蔽设计技术，保证了信号的完整性； 输入、输出带缓冲设计，增强了抗冲击及输出能力； 输入端设计了过电压保护，降低了设备被损坏的概率； ★采用了全数字无压缩传输，真正确保信号无失真； 自带UC/OS-II操作系统，真正实现了智能化控制，保证了设备的稳定运行； 先进的算法保证命令具有高效实时性； ★采用独特的处理方式，大大提高了设备的切换速度，实现了指令之间无需等待的快速控制； 具备掉电状态存储保护、开机自动恢复记忆的功能； ★提供多种控制方式： 触摸界面控制、网络控制、RS232控制及强大的计算机软件控制； 内部大冗余电源、专用大面积散热器等设计，确保设备7×24小时长时间连续工作。 | ★单路插卡式模块化的结构设计，应用灵活，节省成本，便于系统升级、扩容及维护； ★8路信号输入，8信号输出 电讯级核心数字交换芯片，具有超强的抗干扰能力及长期连续工作的高可靠性； 交换核心信号速率高达6.375Gbps，有力保证了图像信号的高保真输出； 它的特色在于按4：4：4采样；实现1920X1080@60点对点交换： 支持多种接口格式信号输入、输出的切换，增加了系统的智能化和实用性； 独特的信号链路屏蔽设计技术，保证了信号的完整性； 输入、输出带缓冲设计，增强了抗冲击及输出能力； 输入端设计了过电压保护，降低了设备被损坏的概率； ★采用了全数字无压缩传输，真正确保信号无失真； 自带UC/OS-II操作系统，真正实现了智能化控制，保证了设备的稳定运行； 先进的算法保证命令具有高效实时性； ★采用独特的处理方式，大大提高了设备的切换速度，实现了指令之间无需等待的快速控制； 具备掉电状态存储保护、开机自动恢复记忆的功能； ★提供多种控制方式： 触摸界面控制、网络控制、RS232控制及强大的计算机软件控制； 内部大冗余电源、专用大面积散热器等设计，确保设备7×24小时长时间连续工作。 | 响应
8 | 2路VGA输入卡 | Duyfken、VGA-2I | 2路VGA输入卡 | 2路VGA输入卡 | 响应
9 | 2路DVI输入卡 | Duyfken、DVI-2I | 2路DVI输入卡 | 2路DVI输入卡 | 响应
10 | 2路HDBASE输出卡 | Duyfken、HDBASE-2O | 2路HDBASE输出卡 | 2路HDBASE输出卡 | 响应
5、舞台灯光系统
1 | 三基色冷光灯 | 夜太阳、GL063 4×55W | 电压:220V/50HZ，功率：4*55W，功率因数：≥0.95，流明系数：≥0.95，指数显色：Ra ≥85，色温：3200K。 | 电压:220V/50HZ，功率：4*55W，功率因数：≥0.95，流明系数：≥0.95，指数显色：Ra ≥85，色温：3200K。 | 响应
2 | 三基色灯管 | PHILIPS、55W | 55W | 55W | 响应
3 | 专用灯钩 | 国产优质、专用 | 专用 | 专用 | 响应
4 | 专用保险绳 | 国产优质、专用 | 专用 | 专用 | 响应
5 | 电动会标 | 国产优质、定制 | 定制 | 定制 | 响应
6 | 辅材 | 国产优质 | 管线、桥架及附件 | 管线、桥架及附件 | 响应
6、其它
1 | 电源时序器 | JAYMAS、PIC.8 | 1、★电源通路： 12路 2、各通路峰电流： 15A 3、远程启动电源： DC24V 10mA 4、电源电压允许范围： 180V-260V 5、电源与机箱绝缘电阻： ＞20M 6、外形尺寸： 482*283*88（mm） 7、重量： 5.47Kg(净重) 8、★为考虑设备兼容性须与主音箱为同一品牌 9、★①投标产品需提供国家工程质量监督部门颁发AAA企业认证②投标产品需提供CAIA行业质量标杆认证证书③投标产品需提供中国电子音响行业品牌培育企业证书。10、★投标品牌需国内（国际）一线知名品牌，所有设备参数型号必须如实填报，如有虚假相应着视作为废标处理并追究其法律责任。 | 1、★电源通路： 12路 2、各通路峰电流： 15A 3、远程启动电源： DC24V 10mA 4、电源电压允许范围： 180V-260V 5、电源与机箱绝缘电阻： ＞20M 6、外形尺寸： 482*283*88（mm） 7、重量： 5.47Kg(净重) 8、★为考虑设备兼容性须与主音箱为同一品牌 9、★①投标产品需提供国家工程质量监督部门颁发AAA企业认证②投标产品需提供CAIA行业质量标杆认证证书③投标产品需提供中国电子音响行业品牌培育企业证书。10、★投标品牌需国内（国际）一线知名品牌，所有设备参数型号必须如实填报，如有虚假相应着视作为废标处理并追究其法律责任。 | 响应
2 | 机柜 | 图腾、A3 6642 | 2米 | 2米 | 响应
3 | 信息桌插 | 国产优质、 | 含电源、网口、VGA、音频等模块 | 含电源、网口、VGA、音频等模块 | 响应
4 | 音箱线 | 润扬、2*2.5平方音箱线 | 2*2.5平方音箱线 | 2*2.5平方音箱线 | 响应
5 | 音频线 | 润扬、RVPE2*0.3 | RVPE2*0.3 | RVPE2*0.3 | 响应
6 | 网线 | 意欧迅、YL110-G | UTP Cat.5 | UTP Cat.5 | 响应
7 | VGA线 | 润扬、3+6 | 3+6 | 3+6 | 响应
8 | HDMI线 | 润扬、1.5m | 1.5m | 1.5m | 响应
9 | 电源线(强电) | 润扬、2.5m㎡ | 2.5m㎡ | 2.5m㎡ | 响应
10 | 管材 | 三德、PVC20 | PVC20 | PVC20 | 响应
11 | 辅材 | 国产优质 | 含线材、接插件、跳线等 | 含线材、接插件、跳线等 | 响应
避难所设计系统
一、安防监控子系统
一）前端部分
1 | 红外筒形摄像机 | 天地伟业、TC-NC9A0GS3E-2MP-EI5CTDSB | 200万1/2.7”CMOS ICR红外阵列筒型网络摄像机；支持H.265及H.264编码；★最大分辨率1920x1080；★需具有20路取流路数能力，以满足更多用户同时在线访问摄像机视频；★最低照度彩色：0.01 lx，黑白：0.001 lx，灰度等级不小于11级；★红外补光距离不小于80米；★需支持三码流技术，可同时输出三路码流，主码流最高1920x1080@30fps，第三码流最大1920x1080@30fps，子码流704x576@30fps）；★在1920x1080@25fps下，码率设定为1Mbps，网口输出，清晰度不小于1000TVL；★支持H.264、H.265、MJPEG视频编码格式，其中H.264和H.265支持Baseline/Main/High Profile；★信噪比不小于55dB；★需具大于100dB宽动态；★需支持4行字符显示，字体颜色可设置，需具有图片叠加到视频画面功能； | 200万1/2.7”CMOS ICR红外阵列筒型网络摄像机；支持H.265及H.264编码；★最大分辨率1920x1080；★需具有20路取流路数能力，以满足更多用户同时在线访问摄像机视频；★最低照度彩色：0.01 lx，黑白：0.001 lx，灰度等级不小于11级；★红外补光距离不小于80米；★需支持三码流技术，可同时输出三路码流，主码流最高1920x1080@30fps，第三码流最大1920x1080@30fps，子码流704x576@30fps）；★在1920x1080@25fps下，码率设定为1Mbps，网口输出，清晰度不小于1000TVL；★支持H.264、H.265、MJPEG视频编码格式，其中H.264和H.265支持Baseline/Main/High Profile；★信噪比不小于55dB；★需具大于100dB宽动态；★需支持4行字符显示，字体颜色可设置，需具有图片叠加到视频画面功能； | 响应
2 | 摄像机壁装支架 | 国产优质、配套 | 枪型摄像机安装支架，铝合金材质 | 枪型摄像机安装支架，铝合金材质 | 响应
3 | 监控电源 | 国产优质、12V/1A | 12V/1A | 12V/1A | 响应
4 | 壁挂设备箱 | 国产优质、300*400*200 | 300*400*200 不锈钢 | 300*400*200 不锈钢 | 响应
5 | 摄像机立杆 | 定制、直径160mm，高6米 | 镀锌钢管，表面喷塑处理，直径160mm，高6米、含基础 | 镀锌钢管，表面喷塑处理，直径160mm，高6米、含基础 | 响应
二）后端部分
6 | 数字硬盘录像机 | 天地伟业、TC-NR1032M7-S8 | 2U标准机架式IP存储，嵌入式处理器，支持32路高清，320M带宽网络视频接入，160M网络带宽输出；★支持设置图案密码★支持录像打包时间1-300分钟可设置；★支持接入ONVIF协议、RTSP协议、GB28181协议的设备，可一键激活并添加局域网内IPC；★支持智能检索回放功能：进行智能检索回放时，可自动跳过未触发设定规则（线、四边形、矩形、全屏）的录像，只播放触发规则的录像；★ 支持1/8、1/4、1/2、1、2、4、8、16、32、64、128、256等倍速回放录像，支持录像回放的剪辑和回放截图功能；支持36/32/25/16/9/8/6/4/1分屏预览；可自适应接入H.265、H.264、MPEG4、SVAC编码格式的网络视频；支持客户端与设备端进行实时双向对讲；支持客户端与设备的IP通道进行实时双向对讲；支持2路音频输出接口；支持远程管理IPC功能，支持对前端IPC批量远程升级；支持远程对IPC的参数配置修改；支持对任一录像文件加锁、解锁，只有解锁后才可被覆盖，可对任一录像文件添加自定义标签，单个文件最大支持64个标签 | 2U标准机架式IP存储，嵌入式处理器，支持32路高清，320M带宽网络视频接入，160M网络带宽输出；★支持设置图案密码★支持录像打包时间1-300分钟可设置；★支持接入ONVIF协议、RTSP协议、GB28181协议的设备，可一键激活并添加局域网内IPC；★支持智能检索回放功能：进行智能检索回放时，可自动跳过未触发设定规则（线、四边形、矩形、全屏）的录像，只播放触发规则的录像；★ 支持1/8、1/4、1/2、1、2、4、8、16、32、64、128、256等倍速回放录像，支持录像回放的剪辑和回放截图功能；支持36/32/25/16/9/8/6/4/1分屏预览；可自适应接入H.265、H.264、MPEG4、SVAC编码格式的网络视频；支持客户端与设备端进行实时双向对讲；支持客户端与设备的IP通道进行实时双向对讲；支持2路音频输出接口；支持远程管理IPC功能，支持对前端IPC批量远程升级；支持远程对IPC的参数配置修改；支持对任一录像文件加锁、解锁，只有解锁后才可被覆盖，可对任一录像文件添加自定义标签，单个文件最大支持64个标签 | 响应
7 | 存储硬盘 | 西数、WD40PURX | 3.5英寸 4TB IntelliPower 64M SATA3 | 3.5英寸 4TB IntelliPower 64M SATA3 | 响应
8 | 中心管理平台 | 天地伟业、TC-RV5340G-L7C-250 | 含一台服务器E5-2609 V2(4核2.5GHz)×1/8GB/1T SATA×2/热插拔/DVD/1000M NIC×2/冗余电源/导轨/2U，软件实现实现设备配置、设备管理、远程通信、信息发布及与其他安防平台统一管理的集成应用；软件授权路数250路。 | 含一台服务器E5-2609 V2(4核2.5GHz)×1/8GB/1T SATA×2/热插拔/DVD/1000M NIC×2/冗余电源/导轨/2U，软件实现实现设备配置、设备管理、远程通信、信息发布及与其他安防平台统一管理的集成应用；软件授权路数250路。 | 响应
9 | 管理电脑 | HP、286 Pro G2 | I5/4G/1TB/DVDRW/23WLCD/键鼠 | I5/4G/1TB/DVDRW/23WLCD/键鼠 | 响应
三）显示部分
10 | 管理室液晶监视器 | 天地伟业、TC-M49Y | LED背光 ；屏幕尺寸 49寸；点距 0.55926mm × 0.55926mm ；最大分辨率 1920x1080；最佳工作分辨率 1920x1080@60Hz ；亮度 600cd/m²；对比度 1500:1；响应时间 12ms ；色彩 16.7M；可视面积 1073.8(H)mm x 604 (V)mm ；可视角度 水平178°，垂直178º | LED背光 ；屏幕尺寸 49寸；点距 0.55926mm × 0.55926mm ；最大分辨率 1920x1080；最佳工作分辨率 1920x1080@60Hz ；亮度 600cd/m²；对比度 1500:1；响应时间 12ms ；色彩 16.7M；可视面积 1073.8(H)mm x 604 (V)mm ；可视角度 水平178°，垂直178º | 响应
四）辅助部分
11 | 操作台 | 定制、3工位 | 3工位，平台式，防火板台面，带键盘抽屉 | 3工位，平台式，防火板台面，带键盘抽屉 | 响应
12 | 24口POE接入交换机 | H3C、LS-S5110-28P-PWR | 交换容量≥250Gbps，转发性能≥40Mpps；接口规格:实配24个10/100/1000M电口+4个非复用的1000M SFP光口，最大可用千兆端口数28个；MAC表: ≥16K；POE: 端口支持POE/POE+功能。 | 交换容量≥250Gbps，转发性能≥40Mpps；接口规格:实配24个10/100/1000M电口+4个非复用的1000M SFP光口，最大可用千兆端口数28个；MAC表: ≥16K；POE: 端口支持POE/POE+功能。 | 响应
13 | 8口POE接入交换机 | H3C、LS-S5110-10P-PWR | 交换容量≥250Gbps，转发性能≥15Mpps；接口规格:实配8个10/100/1000M电口+2个非复用的1000M SFP光口，最大可用千兆端口数10个；POE: 端口支持POE/POE+功能 | 交换容量≥250Gbps，转发性能≥15Mpps；接口规格:实配8个10/100/1000M电口+2个非复用的1000M SFP光口，最大可用千兆端口数10个；POE: 端口支持POE/POE+功能 | 响应
14 | 非屏蔽双绞线 | 意欧迅、YL110-G | 超五类 | 超五类 | 响应
15 | 电源线 | 润扬、RVV2*1.5 | RVV2*1.5 | RVV2*1.5 | 响应
16 | 穿线管 | 三德、PVC20 | PVC20 | PVC20 | 响应
二、公共广播子系统
一）分控机房
17 | 管理电脑 | HP、286 Pro G2 | I5/4G/1TB/DVDRW/23WLCD/键鼠 | I5/4G/1TB/DVDRW/23WLCD/键鼠 | 响应
18 | 远程控制软件 | DSPPA、MAG6100A | 产品特点： ■图形化的操作界面； ■电脑控制软件，编辑系统任务，可完成对系统的全面控制； ■支持在同网段的局域网内、跨网关的局域网内或Internet网上运作； ■提供全双工语音数据交换，响应各对讲终端的呼叫和通话请求，每次呼叫和通话都写入日志记录，终端远程触发节目播放，并实现触发时间和次数的设置； ■负责统一管理系统内的对讲终端,，设置呼叫目标等基本参数，可通过声卡实时采集（最多支持5路声卡同时采播）向终端广播音乐或通知，计划任务管理：向终端定时播放节目，为工作站提供数据接口服务，日志功能：每次呼叫和通话均写入日志供查询； ■支持全系列日志查询、过滤、检索、输出，终端启动、播放、管理、控制、上下线、定时、触发、消防、呼叫、对讲、求助、报警、遥控、拆除。 ■支持集群服务器和主备服务器热切换，支持高达1000个单播任务或节目传输，支持多台服务器分布式布署与服务器集群； ■支持任意单体、分组呼叫、音乐播放、定时、打铃功能，支持远程无线遥控器，并支持智能组合按键，支持远程音量调节、播放、选曲功能； ■支持加密狗或注册码完整运行，支持程序上传下载，运行状态查询； ■灵活管理所有终端分区、命名、任务编辑； ■基于TCP/IP数据，管理网络音频数据收发； ■可实现语音实时采播（节目编辑）、终端节目自由点播、定时节目播放、领导网上讲语，自动打铃、音频触发启动设备、音频素材制作、数字音源库存、无线遥控广播、广播监听及音量调节； ■支持自定义终端名称、无限量分组、无限量定时任务、无限量定时分组，支持无限量音频采集播放、定时播放、一键呼叫与播放，； ■双向控制多套节目、报警强插广播、智能监听、远程控制功能； ■多个分控点分级权限管理，支持多用户、任意级别的分控管理，支持不限量的监听终端，进行多任务实时监听，支持无限量环境监听功能，节目库支持无限量文件及无限量文件夹管理，本地音源输入； ■支持Windows98/2003server/XP/7操作系统； ■可导入任意一张工程平面图，添加广播终端图标到相应位置后，将会图形化显示该终端的登录情况和是否正在广播，支持全屏显示，可输出到液晶电视，适合大型监控广播工程(选配）； | 产品特点： ■图形化的操作界面； ■电脑控制软件，编辑系统任务，可完成对系统的全面控制； ■支持在同网段的局域网内、跨网关的局域网内或Internet网上运作； ■提供全双工语音数据交换，响应各对讲终端的呼叫和通话请求，每次呼叫和通话都写入日志记录，终端远程触发节目播放，并实现触发时间和次数的设置； ■负责统一管理系统内的对讲终端,，设置呼叫目标等基本参数，可通过声卡实时采集（最多支持5路声卡同时采播）向终端广播音乐或通知，计划任务管理：向终端定时播放节目，为工作站提供数据接口服务，日志功能：每次呼叫和通话均写入日志供查询； ■支持全系列日志查询、过滤、检索、输出，终端启动、播放、管理、控制、上下线、定时、触发、消防、呼叫、对讲、求助、报警、遥控、拆除。 ■支持集群服务器和主备服务器热切换，支持高达1000个单播任务或节目传输，支持多台服务器分布式布署与服务器集群； ■支持任意单体、分组呼叫、音乐播放、定时、打铃功能，支持远程无线遥控器，并支持智能组合按键，支持远程音量调节、播放、选曲功能； ■支持加密狗或注册码完整运行，支持程序上传下载，运行状态查询； ■灵活管理所有终端分区、命名、任务编辑； ■基于TCP/IP数据，管理网络音频数据收发； ■可实现语音实时采播（节目编辑）、终端节目自由点播、定时节目播放、领导网上讲语，自动打铃、音频触发启动设备、音频素材制作、数字音源库存、无线遥控广播、广播监听及音量调节； ■支持自定义终端名称、无限量分组、无限量定时任务、无限量定时分组，支持无限量音频采集播放、定时播放、一键呼叫与播放，； ■双向控制多套节目、报警强插广播、智能监听、远程控制功能； ■多个分控点分级权限管理，支持多用户、任意级别的分控管理，支持不限量的监听终端，进行多任务实时监听，支持无限量环境监听功能，节目库支持无限量文件及无限量文件夹管理，本地音源输入； ■支持Windows98/2003server/XP/7操作系统； ■可导入任意一张工程平面图，添加广播终端图标到相应位置后，将会图形化显示该终端的登录情况和是否正在广播，支持全屏显示，可输出到液晶电视，适合大型监控广播工程(选配）； | 响应
19 | 网络智能寻呼站 | DSPPA、MAG6588 | 产品特点： ■专业寻呼话筒外型，具有TFT真彩液晶屏，20个按键及指示灯； ■采用高速工业级(ARM+DSP)芯片，启动时间≤1秒； ■带高保真鹅颈式软管话筒直接输入，对授权区域广播讲话(含提示音)，红色指示灯自动点亮； ■内置扬声器，呼叫终端(或接受终端呼叫), 实现双向通话； ■一路本地线路输入；一路音频辅助输出，外扩功率放大器；一个DC24V直流供电接口； ■可触发指定终端的外接警灯闪烁； ■支持显示来电去电中文名称，便于识别； ■可扩展多个分区选择器，每个分区选择器具有8个按键； ■标准RJ45网络接口，有以太网口的地方即可接入，支持跨网段和跨路由； 技术参数： ■电源、功耗：DC9V,≤5W ■网络通讯协议：TCP、UDP、ARP、ICMP、IGMP ■网络芯片速率：10/100Mbps ■音频编码：MP2/MP3/PCM/ADPCM ■音频采样、位率：8kHz~44.1kHz.16位.8kbps-320kbps ■信噪比、频响：≥90dB 20Hz-20KHz ■网络声音延迟：广播延迟≤100ms.对讲延迟≤30ms ■显示屏：FT1.8"LCD 128X160 ■音频接口：1路线路输入、1路线路输出 ■工作温度、温度：-10℃~+65℃.≤80%RH ■产品尺寸、净重：243*121*56mm;0.9kg | 产品特点： ■专业寻呼话筒外型，具有TFT真彩液晶屏，20个按键及指示灯； ■采用高速工业级(ARM+DSP)芯片，启动时间≤1秒； ■带高保真鹅颈式软管话筒直接输入，对授权区域广播讲话(含提示音)，红色指示灯自动点亮； ■内置扬声器，呼叫终端(或接受终端呼叫), 实现双向通话； ■一路本地线路输入；一路音频辅助输出，外扩功率放大器；一个DC24V直流供电接口； ■可触发指定终端的外接警灯闪烁； ■支持显示来电去电中文名称，便于识别； ■可扩展多个分区选择器，每个分区选择器具有8个按键； ■标准RJ45网络接口，有以太网口的地方即可接入，支持跨网段和跨路由； 技术参数： ■电源、功耗：DC9V,≤5W ■网络通讯协议：TCP、UDP、ARP、ICMP、IGMP ■网络芯片速率：10/100Mbps ■音频编码：MP2/MP3/PCM/ADPCM ■音频采样、位率：8kHz~44.1kHz.16位.8kbps-320kbps ■信噪比、频响：≥90dB 20Hz-20KHz ■网络声音延迟：广播延迟≤100ms.对讲延迟≤30ms ■显示屏：FT1.8"LCD 128X160 ■音频接口：1路线路输入、1路线路输出 ■工作温度、温度：-10℃~+65℃.≤80%RH ■产品尺寸、净重：243*121*56mm;0.9kg | 响应
20 | 42U机柜 | 意欧迅、Q3.6642 | 机柜（42U） 2000×600×600(mm)，前后网孔门，黑色，含2只风扇。 | 机柜（42U） 2000×600×600(mm)，前后网孔门，黑色，含2只风扇。 | 响应
二）08射击馆
21 | 网络化播放功放 （数码屏） | DSPPA、MAG6825 | 产品特性： ■机架式设计，防蚀铝拉丝面板，超薄型网络定压功放，启动时间≤1秒； ■内置D类数字功放，可选择60W/120W/180W/250W/350W/600W，发热小功效更高， 无信号时自动进入省电模式； ■标准RJ45网络接口，有以太网口的地方即可接入，支持跨网段和跨路由。 ■可接6路本地音源和MIC输入，其中2路标准线路信号，2路标准话筒信号，1路报警信号，1路强制话筒； ■报警强制信号不受音量控制，以保证报警信号的有效性，5路输入独立音量控制； ■高低音参量均衡器可调； ■70V 100V定压输出，4-16Ω定阻输出； ■状态灯指示，可以实时显示终端各种网络状态(如登陆、掉线、任务状态)； ■LED指示灯显示功放工作状态； ■具有线路安全工作区保护，保证输出负载在短路、过载等任何恶劣环境下安全工作； ■具有综合交叉音色补偿电路，对线间变压器所造成的高频损失进行修正，使线电压上的信号频谱曲线平直，使音色优美； ■具有高倍频程低音切除电路，保证升压系统安全工作，采用带音色补偿的低切技术，可以保证在不损失音质的情况下去除对升压系统有安全隐患的超低频成份。 产品参数： ■输出功率：250W ■网络接口：标准RJ45 ■支持协议：TCP/IP，UDP，ARP，IGM（组播） ■音频格式：MP3/MP2/PCM/ADPCM ■采样频率：8K-48KHz，16bit ■传输速度：10/100Mbps ■网络声音延迟：广播延迟≤100ms. ■音频接口：2路标准线路信号，2路标准话筒信号，1路报警信号，1路强制话筒 ■输出方式：70V 100V定压输出，4-16Ω定阻输出 ■电源电压：AC~220V/50Hz ■功耗:350W ■尺寸:484*455*88mm ■净重:14.6KG；投标时提供ISO9001：2008质量管理体系认证证书、ISO14001：2004环境管理体系认证证书、OHSAS18001职业健康安全管理认证证书的复印件并加盖原厂家公章 | 产品特性： ■机架式设计，防蚀铝拉丝面板，超薄型网络定压功放，启动时间≤1秒； ■内置D类数字功放，可选择60W/120W/180W/250W/350W/600W，发热小功效更高， 无信号时自动进入省电模式； ■标准RJ45网络接口，有以太网口的地方即可接入，支持跨网段和跨路由。 ■可接6路本地音源和MIC输入，其中2路标准线路信号，2路标准话筒信号，1路报警信号，1路强制话筒； ■报警强制信号不受音量控制，以保证报警信号的有效性，5路输入独立音量控制； ■高低音参量均衡器可调； ■70V 100V定压输出，4-16Ω定阻输出； ■状态灯指示，可以实时显示终端各种网络状态(如登陆、掉线、任务状态)； ■LED指示灯显示功放工作状态； ■具有线路安全工作区保护，保证输出负载在短路、过载等任何恶劣环境下安全工作； ■具有综合交叉音色补偿电路，对线间变压器所造成的高频损失进行修正，使线电压上的信号频谱曲线平直，使音色优美； ■具有高倍频程低音切除电路，保证升压系统安全工作，采用带音色补偿的低切技术，可以保证在不损失音质的情况下去除对升压系统有安全隐患的超低频成份。 产品参数： ■输出功率：250W ■网络接口：标准RJ45 ■支持协议：TCP/IP，UDP，ARP，IGM（组播） ■音频格式：MP3/MP2/PCM/ADPCM ■采样频率：8K-48KHz，16bit ■传输速度：10/100Mbps ■网络声音延迟：广播延迟≤100ms. ■音频接口：2路标准线路信号，2路标准话筒信号，1路报警信号，1路强制话筒 ■输出方式：70V 100V定压输出，4-16Ω定阻输出 ■电源电压：AC~220V/50Hz ■功耗:350W ■尺寸:484*455*88mm ■净重:14.6KG；投标时提供ISO9001：2008质量管理体系认证证书、ISO14001：2004环境管理体系认证证书、OHSAS18001职业健康安全管理认证证书的复印件并加盖原厂家公章 | 响应
22 | 室内壁挂扬声器10W | DSPPA、DSP406 | 产品特点： ■工程塑料外壳，防尘能力强，独特的外观设计，声音辐射面广； ■壁挂式音箱，灵活的安装配置，更具人性化； ■二分频设计，中频突出，还原真实声音； ■可做定阻、定压、多功率选择； ■使用于酒店、超市、学校等场合。 技术参数 ■额定功率：10W ■最大功率：20W ■输入电压：70/100V ■频率响应：130-16000Hz ■重量：1.4Kg ■喇叭单元：5．5”*1+1.5”*1 ■灵敏度：96dB ■尺寸mm：268×165×80 | 产品特点： ■工程塑料外壳，防尘能力强，独特的外观设计，声音辐射面广； ■壁挂式音箱，灵活的安装配置，更具人性化； ■二分频设计，中频突出，还原真实声音； ■可做定阻、定压、多功率选择； ■使用于酒店、超市、学校等场合。 技术参数 ■额定功率：10W ■最大功率：20W ■输入电压：70/100V ■频率响应：130-16000Hz ■重量：1.4Kg ■喇叭单元：5．5”*1+1.5”*1 ■灵敏度：96dB ■尺寸mm：268×165×80 | 响应
三）室外
23 | 网络化播放功放 （数码屏） | DSPPA、MAG6860 | 产品特性： ■机架式设计，防蚀铝拉丝面板，超薄型网络定压功放，启动时间≤1秒； ■内置D类数字功放，可选择60W/120W/180W/250W/350W/600W，发热小功效更高， 无信号时自动进入省电模式； ■标准RJ45网络接口，有以太网口的地方即可接入，支持跨网段和跨路由; ■可接6路本地音源和MIC输入，其中2路标准线路信号，2路标准话筒信号，1路报警信号，1路强制话筒； ■70V/100V定压输出，4-16Ω定阻输出； ■状态灯指示，可以实时显示终端各种网络状态(如登陆、掉线、任务状态)； ■LED指示灯显示功放工作状态； ■具有线路安全工作区保护，保证输出负载在短路、过载等任何恶劣环境下安全工作； ■具有综合交叉音色补偿电路，对线间变压器所造成的高频损失进行修正，使线电压上的信号频谱曲线平直，使音色优美； ■具有高倍频程低音切除电路，保证升压系统安全工作，采用带音色补偿的低切技术，可以保证在不损失音质的情况下去除对升压系统有安全隐患的超低频成份。 技术参数： ■输出功率：600W ■网络接口：标准RJ45 ■支持协议：TCP/IP，UDP，ARP，IGM（组播） ■音频格式：MP3/MP2/PCM/ADPCM ■采样频率：8K-48KHz，16bit ■传输速度：10/100Mbps ■网络声音延迟：广播延迟≤100ms. ■音频接口：2路平衡接口，2路非平衡接口 ■输出方式：70V 100V定压输出，4-16Ω定阻输出 ■电源电压：AC~220V/50Hz ■功耗：750W ■尺寸：484*455*132mm ■净重：23.5KG；投标时提供ISO9001：2008质量管理体系认证证书、ISO14001：2004环境管理体系认证证书、OHSAS18001职业健康安全管理认证证书的复印件并加盖原厂家公章 | 产品特性： ■机架式设计，防蚀铝拉丝面板，超薄型网络定压功放，启动时间≤1秒； ■内置D类数字功放，可选择60W/120W/180W/250W/350W/600W，发热小功效更高， 无信号时自动进入省电模式； ■标准RJ45网络接口，有以太网口的地方即可接入，支持跨网段和跨路由; ■可接6路本地音源和MIC输入，其中2路标准线路信号，2路标准话筒信号，1路报警信号，1路强制话筒； ■70V/100V定压输出，4-16Ω定阻输出； ■状态灯指示，可以实时显示终端各种网络状态(如登陆、掉线、任务状态)； ■LED指示灯显示功放工作状态； ■具有线路安全工作区保护，保证输出负载在短路、过载等任何恶劣环境下安全工作； ■具有综合交叉音色补偿电路，对线间变压器所造成的高频损失进行修正，使线电压上的信号频谱曲线平直，使音色优美； ■具有高倍频程低音切除电路，保证升压系统安全工作，采用带音色补偿的低切技术，可以保证在不损失音质的情况下去除对升压系统有安全隐患的超低频成份。 技术参数： ■输出功率：600W ■网络接口：标准RJ45 ■支持协议：TCP/IP，UDP，ARP，IGM（组播） ■音频格式：MP3/MP2/PCM/ADPCM ■采样频率：8K-48KHz，16bit ■传输速度：10/100Mbps ■网络声音延迟：广播延迟≤100ms. ■音频接口：2路平衡接口，2路非平衡接口 ■输出方式：70V 100V定压输出，4-16Ω定阻输出 ■电源电压：AC~220V/50Hz ■功耗：750W ■尺寸：484*455*132mm ■净重：23.5KG；投标时提供ISO9001：2008质量管理体系认证证书、ISO14001：2004环境管理体系认证证书、OHSAS18001职业健康安全管理认证证书的复印件并加盖原厂家公章 | 响应
24 | 豪华型铝合金防水音柱60W | DSPPA、DSP258 | 产品特点： ■采用铝镁合金制作的外壳，高音亮丽，低音饱满，可抵挡日照雨淋，风沙雪雨，适合在室内、室外的各种场所市容。如大型公共场所、超市、学校、车站、码头、体育馆等。 技术参数： ■额定功率：65W ■最大功率：130W ■输入电压：70/100V ■频率响应：110-17KHz ■重量：7.9Kg ■喇叭单元：6.5”*2+2”*1 ■灵敏度：96dB ■防护等级：IPx6防水 ■尺寸mm：245×185×624 | 产品特点： ■采用铝镁合金制作的外壳，高音亮丽，低音饱满，可抵挡日照雨淋，风沙雪雨，适合在室内、室外的各种场所市容。如大型公共场所、超市、学校、车站、码头、体育馆等。 技术参数： ■额定功率：65W ■最大功率：130W ■输入电压：70/100V ■频率响应：110-17KHz ■重量：7.9Kg ■喇叭单元：6.5”*2+2”*1 ■灵敏度：96dB ■防护等级：IPx6防水 ■尺寸mm：245×185×624 | 响应
四）辅助材料
25 | 音箱线 | 润扬、RVV2*1.5 | RVV2*1.5 | RVV2*1.5 | 响应
26 | 穿线管 | 三德、PVC20 | PVC20 | PVC20 | 响应
27 | 附件 | 国产优质 | 国标视/音频线、视音频插座、电源插座、各种电源线、开关、等附材、五金件等 | 国标视/音频线、视音频插座、电源插座、各种电源线、开关、等附材、五金件等 | 响应

## 报价清单 (hidden)
投标响应报价明细表
项目名称：南通市体育学校异地新建项目数字化校园工程
项目编号：RDZB2016002
序号 | 名称 | 品牌、型号 | 单位 | 数量 | 单价 | 交付期 | 总价
综合布线子系统
一、工作区配置
1 | 非屏蔽六类模块 | 意欧迅、YC202 | 个 | 1131 | 25 | 自中标通知书发放之日起70天内 | 28275
2 | 单口面板 | 意欧迅、YF101 | 个 | 1028 | 8 |  | 8224
3 | 双口面板 | 意欧迅、YF102 | 只 | 103 | 10 |  | 1030
4 | 六类非屏跳线,2M | 意欧迅、YPE0200 | 根 | 1131 | 12 |  | 13572
5 | 语音跳线,2M | 意欧迅、YPL0300 | 根 | 103 | 6 |  | 618
二、水平区配置
6 | 非屏蔽六类双绞线 | 意欧迅、YL210M-G | 箱 | 315 | 680 | 自中标通知书发放之日起70天内 | 214200
7 | 8芯单模光纤 | 意欧迅、YG0M0-8 | 米 | 1000 | 2 |  | 2000
8 | 三类25对大对数电缆 | 意欧迅、YL825-G | 米 | 300 | 11 |  | 3300
三、建筑群配置
9 | 12芯室外单模光纤 | 意欧迅、YG0A0-12 | 米 | 10000 | 3 | 自中标通知书发放之日起70天内 | 30000
10 | 三类25对大对数电缆 | 意欧迅、YL825M-G | 米 | 3000 | 11 |  | 33000
四、配线间配置
11 | 理线架 | 意欧迅、Q701402113 | 只 | 130 | 55 | 自中标通知书发放之日起70天内 | 7150
12 | 六类非屏跳线,2M | 意欧迅、YPE0200 | 根 | 1192 | 12 |  | 14304
13 | 语音跳线,2M | 意欧迅、YPL0300 | 根 | 100 | 6 |  | 600
14 | 非屏蔽六类24口配线架 | 意欧迅、YD202-24 | 只 | 51 | 450 |  | 22950
15 | 100对110配线架 | 意欧迅、YD401-100A | 个 | 12 | 120 |  | 1440
16 | 24口光纤配线架 | 意欧迅、YG202-24 | 只 | 26 | 280 |  | 7280
17 | 双芯跳纤 | 意欧迅、YG424 | 根 | 30 | 50 |  | 1500
18 | 耦合器 | 意欧迅、YG103 | 只 | 576 | 10 |  | 5760
19 | 尾纤 | 意欧迅、YG503-1 | 根 | 576 | 10 |  | 5760
20 | 光缆熔接 | 国产优质、现场制作 | 点 | 576 | 10 |  | 5760
21 | 机柜 | 意欧迅、Q3.6622 | 台 | 22 | 1800 |  | 39600
五、网络数据中心配置
22 | 24口光纤配线架 | 意欧迅、YG202-24B | 只 | 24 | 280 | 自中标通知书发放之日起70天内 | 6720
23 | 耦合器 | 意欧迅、YG103 | 只 | 576 | 10 |  | 5760
24 | 光纤跳线 | 意欧迅、YG424 | 米 | 42 | 50 |  | 2100
25 | 尾纤 | 意欧迅、YG503-1 | 米 | 576 | 12 |  | 6912
26 | 服务器机柜 | 图腾、A3 6642 | 米 | 2 | 3500 |  | 7000
27 | 100对110配线架 | 意欧迅、YD401-100A | 米 | 12 | 120 |  | 1440
28 | 光缆熔接 | 国产优质、现场制作 | 套 | 576 | 10 |  | 5760
六、室内外综合管路
29 | 钢制槽式桥架 | 国产优质\国标、200*100 | 米 | 2450 | 60 | 自中标通知书发放之日起70天内 | 147000
30 | 钢制槽式桥架 | 国产优质\国标、400*200 | 米 | 70 | 122 |  | 8540
31 | PVC管 | 三德、PVC20 | 米 | 8000 | 2 |  | 16000
32 | PVC管 | 三德、PVC25 | 米 | 2000 | 2.5 |  | 5000
33 | PVC管 | 三德、PVC50 | 米 | 500 | 6 |  | 3000
34 | PVC管 | 三德、PVC110 | 米 | 2400 | 16 |  | 38400
35 | PVC多孔管 | 三德、7*DN32 | 米 | 2400 | 23 |  | 55200
36 | PE管 | 京生、PE32 | 米 | 1000 | 4 |  | 4000
37 | 过路钢管 | 金腾、DN100 | 米 | 150 | 28 |  | 4200
38 | 穿线手井 | 现场砌作、600*600*800 | 座 | 40 | 800 |  | 32000
39 | 管沟土方 | 挖土、回填 | 米 | 1000 | 70 |  | 70000
40 | 附件 | 国产优质、国产优质 | 批 | 1 | 3000 |  | 3000
网络子系统
一、工作区配置
1 | 出口防火墙 | H3C、NS-SecPath F1060 | 台 | 1 | 85560 | 自中标通知书发放之日起70天内 | 85560
2 | 上网行为管理 | H3C、NS-ACG1000-A+LIS-1 | 台 | 1 | 77400 |  | 77400
3 | 核心交换机 | H3C、LS-10508-V | 台 | 2 | 300752 |  | 601504
4 | 汇聚交换机 | H3C、LS-5560-30S-EI | 台 | 7 | 20476 |  | 143332
5 | 24口接入交换机及游泳、食堂、陈列馆汇聚 | H3C、LS-S5110-28P | 台 | 13 | 4150 |  | 53950
6 | 48口接入交换机 | H3C、LS-S5110-52P | 台 | 15 | 5650 |  | 84750
7 | 认证管理系统 | H3C、SWP-IMC7-IMP | 台 | 1 | 73500 |  | 73500
8 | 无线控制器 | H3C、EWP-WX3520H | 台 | 2 | 54196 |  | 108392
9 | 放装AP | H3C、EWP-WA5320-ACN-SI-FIT | 台 | 44 | 2560 |  | 112640
10 | 高密接入AP | H3C、WA5530 | 台 | 5 | 5620 |  | 28100
11 | 24口POE接入交换机 | H3C、LS-S5110-28P-PWR | 台 | 3 | 10180 |  | 30540
12 | 8口POE接入交换机 | H3C、LS-S5110-10P-PWR | 台 | 12 | 5720 |  | 68640
二、设备网
13 | 核心交换机 | H3C、LS-7503E | 台 | 1 | 15830 | 自中标通知书发放之日起70天内 | 15830
14 | 光模块 | H3C、SFP-GE-LX-SM1310-A | 台 | 40 | 480 |  | 19200
15 | 48口接入交换机 | H3C、LS-S5110-52P | 台 | 9 | 8980 |  | 80820
16 | 24口接入交换机 | H3C、LS-S5110-28P | 台 | 14 | 5100 |  | 71400
17 | 8口接入交换机 | H3C、LS-S5110-10P | 台 | 12 | 3230 |  | 38760
软件系统
一、数字校园软件系统
1 | 统一信息门户平台 | 新开普 |  | 1 | 0 | 自中标通知书发放之日起70天内 | 0
2 | 统一身份认证平台 | 新开普 |  | 1 | 0 |  | 0
3 | 公共数据交换平台 | 新开普 |  | 1 | 0 |  | 0
4 | 移动校园平台 | 新开普 |  | 1 | 0 |  | 0
安防监控子系统
一、前端部分
1 | 彩色半球红外摄像机 | 天地伟业、TC-NC9201S3E-2MP-E-I3 | 台 | 46 | 450 | 自中标通知书发放之日起70天内 | 20700
2 | 红外筒形摄像机 | 天地伟业、TC-NC9101S3E-2MP-E-I5 | 台 | 193 | 450 |  | 86850
3 | 摄像机壁装支架 | 国产、铝合金 | 台 | 193 | 30 |  | 5790
4 | 监控电源 | 国产、12V/1A | 只 | 239 | 55 |  | 13145
5 | 球型彩色摄像机 | 天地伟业、TC-NH220-iA | 台 | 14 | 3200 |  | 44800
6 | 电源 | 国产、24V/3A | 只 | 14 | 39 |  | 546
7 | 壁挂设备箱 | 国产、300*400*200 | 只 | 46 | 460 |  | 21160
8 | 摄像机立杆 | 定制、直径160mm，高6米 | 根 | 16 | 3600 |  | 57600
9 | 摄像机立杆 | 定制、直径160mm，高6米 | 根 | 30 | 2800 |  | 84000
二、后端部分
10 | 数字硬盘录像机 | 天地伟业、TC-NR1032M7-S8 | 台 | 8 | 2600 | 自中标通知书发放之日起70天内 | 20800
11 | KVM切换器 | ATEN、CL5716 | 台 | 1 | 19800 |  | 19800
12 | 存储硬盘 | 西数、4T | 块 | 64 | 1050 |  | 67200
13 | 高清视频解码器 | 天地伟业、TC-ND9210 | 台 | 1 | 25600 |  | 25600
14 | 高清视频解码器 | 天地伟业、TC-ND9204 | 台 | 1 | 23200 |  | 23200
15 | 矩阵键盘 | 天地伟业、TC-5880 | 台 | 1 | 4800 |  | 4800
16 | 中心管理平台 | 天地伟业、TC-RV5340G-L7C-500 | 台 | 1 | 45000 |  | 45000
17 | 管理电脑 | HP、286 Pro G2 | 台 | 4 | 4500 |  | 18000
三、显示部分
18 | 液晶监视器 | 天地伟业、TC-M42Y | 台 | 2 | 5600 | 自中标通知书发放之日起70天内 | 11200
19 | 保安室液晶监视器 | 天地伟业、TC-M49Y | 台 | 2 | 7200 |  | 14400
20 | 监控中心LCD拼接屏 | 天地伟业、TC-P46 | 台 | 9 | 7800 |  | 70200
21 | LCD拼接屏支架 | 定制、46寸模块化底座 | 台 | 3 | 2800 |  | 8400
22 | LCD拼接屏支架 | 定制、46寸模块化框架 | 台 | 9 | 850 |  | 7650
四、辅助部分
23 | 操作台 | 定制、3工位 | 台 | 1 | 3200 | 自中标通知书发放之日起70天内 | 3200
26 | 光纤交换机 | TP-LINK、1光4电 | 对 | 46 | 680 |  | 31280
27 | 光纤跳线 | 意欧迅、YG424-1 | 根 | 184 | 50 |  | 9200
28 | 非屏蔽双绞线 | 意欧迅、YL110-G | 米 | 16000 | 1.5 |  | 24000
29 | 非屏蔽双绞线 | 意欧迅、YL130-BK | 米 | 5000 | 1.7 |  | 8500
30 | 电源线 | 润扬、RVV2*1.5 | 米 | 16000 | 2.5 |  | 40000
31 | 电源线 | 润扬、RVV3*2.5 | 米 | 2000 | 5.5 |  | 11000
32 | 单模光缆 | 意欧迅、YG0A0-4 | 米 | 5000 | 2.5 |  | 12500
33 | 单模光缆 | 意欧迅、YG0C0-16 | 米 | 1000 | 4 |  | 4000
34 | PE管 | 京生、PE32 | 米 | 1000 | 4 |  | 4000
35 | 穿线管 | 三德、PVC20 | 米 | 15000 | 2 |  | 30000
防盗报警子系统
一、设备及材料
1 | 报警主机 | 上海联腾、LT-B2102A | 1 | 1 | 2200 | 自中标通知书发放之日起70天内 | 2200
2 | 报警键盘 | 上海联腾、LT-B2102A/ZK | 1 | 1 | 480 |  | 480
3 | 应急蓄电池 | 国产优质、12V/7AH | 1 | 1 | 84 |  | 84
4 | 红外双鉴探测器 | 上海联腾、LT-7225 | 6 | 6 | 160 |  | 960
5 | 防区模块 | 上海联腾、LT-B2102/QMB | 6 | 6 | 225 |  | 1350
8 | 报警电源 | 国产优质、DC12V/2A | 2 | 2 | 275 |  | 550
9 | 信号线 | 润扬、RVSP4*1.5 | 500 | 500 | 6 |  | 3000
10 | 穿线管 | 三德、PVC20 | 500 | 500 | 2 |  | 1000
11 | 辅材 | 国产优质 | 1 | 1 | 2000 |  | 2000
电子巡更子系统
一、设备及材料
1 | 智能巡更器 | 中控、ZKP9000 | 只 | 3 | 700 | 自中标通知书发放之日起70天内 | 2100
2 | 智能通讯座 | 中控、ZKTM08 | 台 | 2 | 700 |  | 1400
3 | 信息钮 | 中控、ZKTM02 | 只 | 80 | 15 |  | 1200
4 | 人员卡 | 中控、ZKTM01 | 只 | 6 | 23.8 |  | 142.8
5 | 巡更管理软件 | 中控、ZKP9650 | 套 | 1 | 500 |  | 500
6 | 电脑 | HP、286 Pro G2 | 台 | 1 | 4500 |  | 4500
公共广播子系统
一、主控设备
1 | 受控CD/DVD播放器 | DSPPA、MP9807C | 台 | 1 | 780 | 自中标通知书发放之日起70天内 | 780
2 | 受控AM/FM调谐器 | DSPPA、MP9808R | 台 | 1 | 812 |  | 812
3 | 网络化广播中心 | DSPPA、MAG6182II | 台 | 1 | 22800 |  | 22800
4 | 网络智能寻呼站 | DSPPA、MAG6588 | 台 | 1 | 3940 |  | 3940
5 | 紧急广播话筒(挂机式) | DSPPA、CB100 | 个 | 1 | 290 |  | 290
6 | 网络消防联动终端 | DSPPA、MAG6416 | 台 | 1 | 4210 |  | 4210
7 | 受控电源时序器 | DSPPA、MP9823S | 台 | 1 | 1200 |  | 1200
8 | 42U机柜 | DSPPA、MP40U | 套 | 1 | 1800 |  | 1800
二、分控机房
9 | 管理电脑 | HP、286 Pro G2 | 台 | 1 | 4500 | 自中标通知书发放之日起70天内 | 4500
10 | 远程控制软件 | DSPPA、MAG6100 | 套 | 1 | 4600 |  | 4600
11 | 网络智能寻呼站 | DSPPA、MAG6588 | 台 | 1 | 3600 |  | 3600
三、01图文信息中心
12 | 网络化播放终端 | DSPPA、MAG6401 | 台 | 10 | 1600 | 自中标通知书发放之日起70天内 | 16000
13 | 网络化播放功放 （数码屏） | DSPPA、MAG6825 | 台 | 1 | 2200 |  | 2200
14 | 室内壁挂扬声器6W | DSPPA、DSP106II | 个 | 20 | 120 |  | 2400
15 | 天花扬声器3W | DSPPA、DSP502 | 个 | 46 | 60 |  | 2760
四、02教学楼
16 | 网络化播放终端 | DSPPA、MAG6401 | 台 | 24 | 1600 | 自中标通知书发放之日起70天内 | 38400
17 | 网络化播放功放 （数码屏） | DSPPA、MAG6825 | 台 | 1 | 2200 |  | 2200
18 | 室内壁挂扬声器6W | DSPPA、DSP106II | 个 | 48 | 120 |  | 5760
19 | 天花扬声器3W | DSPPA、DSP502 | 个 | 32 | 60 |  | 1920
五、03食堂
20 | 网络化播放功放 （数码屏） | DSPPA、MAG6825 | 台 | 1 | 2200 | 自中标通知书发放之日起70天内 | 2200
21 | 天花扬声器3W | DSPPA、DSP502 | 个 | 14 | 60 |  | 840
六、05、06宿舍A、B
22 | 网络化播放功放 （数码屏） | DSPPA、MAG6812 | 台 | 2 | 2200 | 自中标通知书发放之日起70天内 | 4400
23 | 天花扬声器3W | DSPPA、DSP502 | 个 | 52 | 60 |  | 3120
七、07综合馆
24 | 网络化播放功放 （数码屏） | DSPPA、MAG6825 | 台 | 1 | 2200 | 自中标通知书发放之日起70天内 | 2200
25 | 网络化播放功放 （数码屏） | DSPPA、MAG6812 | 台 | 8 | 1600 |  | 12800
26 | 室内壁挂扬声器10W | DSPPA、DSP406 | 个 | 48 | 180 |  | 8640
27 | 天花扬声器3W | DSPPA、DSP502 | 个 | 21 | 60 |  | 1260
八、08射击馆
28 | 网络化播放终端 | DSPPA、MAG6401 | 台 | 2 | 1600 | 自中标通知书发放之日起70天内 | 3200
29 | 网络化播放功放 （数码屏） | DSPPA、MAG6825 | 台 | 1 | 2200 |  | 2200
30 | 室内壁挂扬声器10W | DSPPA、DSP406 | 个 | 4 | 180 |  | 720
31 | 天花扬声器3W | DSPPA、DSP502 | 个 | 36 | 60 |  | 2160
九、09球类馆
32 | 网络化播放功放 （数码屏） | DSPPA、MAG6835 | 台 | 2 | 4400 | 自中标通知书发放之日起70天内 | 8800
33 | 网络化播放功放 （数码屏） | DSPPA、MAG6825 | 台 | 2 | 2200 |  | 4400
34 | 豪华型铝合金防水音柱30W | DSPPA、DSP158 | 条 | 20 | 660 |  | 13200
35 | 天花扬声器3W | DSPPA、DSP502 | 个 | 31 | 60 |  | 1860
十、10田径馆
34 | 网络化播放功放 （数码屏） | DSPPA、MAG6825 | 台 | 1 | 2200 | 自中标通知书发放之日起70天内 | 2200
35 | 网络化播放功放 （数码屏） | DSPPA、MAG6806 | 台 | 1 | 1600 |  | 1600
36 | 室内壁挂扬声器10W | DSPPA、DSP406 | 个 | 18 | 180 |  | 3240
37 | 天花扬声器3W | DSPPA、DSP502 | 个 | 14 | 60 |  | 840
十一、11室外游泳馆
38 | 网络化播放功放 （数码屏） | DSPPA、MAG6825 | 台 | 1 | 2200 | 自中标通知书发放之日起70天内 | 2200
39 | 网络化播放功放 （数码屏） | DSPPA、MAG6806 | 台 | 1 | 1600 |  | 1600
40 | 豪华型铝合金防水音柱60W | DSPPA、DSP258 | 条 | 2 | 940 |  | 1880
41 | 天花扬声器3W | DSPPA、DSP502 | 个 | 6 | 60 |  | 360
十二、12室外足球场
42 | 网络化播放功放 （数码屏） | DSPPA、MAG6835 | 台 | 1 | 4400 | 自中标通知书发放之日起70天内 | 4400
43 | 豪华型铝合金防水音柱60W | DSPPA、DSP258 | 条 | 4 | 940 |  | 3760
十三、13室外田径场
44 | 单通道机架式 网络化终端 | DSPPA、MAG6801 | 台 | 1 | 2200 | 自中标通知书发放之日起70天内 | 2200
45 | 前置放大器 | DSPPA、 MP9811P | 台 | 1 | 930 |  | 930
46 | 纯后级功放1000W | DSPPA、 MP3000 | 台 | 1 | 4650 |  | 4650
47 | 豪华型铝合金防水音柱60W | DSPPA、DSP258 | 条 | 8 | 940 |  | 7520
十四、室外
48 | 网络化播放功放 （数码屏） | DSPPA、MAG6865 | 台 | 1 | 4860 | 自中标通知书发放之日起70天内 | 4860
49 | 石头草地扬声器15W | DSPPA、DSP643 | 个 | 28 | 380 |  | 10640
十五、辅助材料
50 | 网络交换机 | H3C | 台 | 0 | 0 | 自中标通知书发放之日起70天内 | 0
51 | 非屏蔽超五类双绞线 | 意欧迅、YL110-G | 箱 | 2 | 460 |  | 920
52 | 音箱线 | 润扬、RVV2*1.5 | 米 | 4000 | 2.5 |  | 10000
53 | 音箱线 | 润扬、RVV2*2.5 | 米 | 5000 | 4 |  | 20000
54 | 穿线管 | 三德、PVC20 | 米 | 6000 | 2 |  | 12000
55 | 附件 | 国产优质 | 批 | 1 | 3000 |  | 3000
校园一卡通子系统
1 | 金融交易平台 | 新开普、eCard-E | 套 | 1 | 26000 | 自中标通知书发放之日起70天内 | 26000
2 | 身份识别平台 | 新开普、eCard-E | 套 | 1 | 26000 |  | 26000
3 | 卡务中心模块 | 新开普、eCard-E | 套 | 1 | 26000 |  | 26000
4 | 结算中心模块 | 新开普、eCard-E | 套 | 1 | 26000 |  | 26000
5 | 管理中心模块 | 新开普、eCard-E | 套 | 1 | 12000 |  | 12000
6 | 集控中心模块 | 新开普、eCard-E | 套 | 1 | 12000 |  | 12000
7 | 加密U-Key | 新开普、eCard-E | 套 | 1 | 1200 |  | 1200
8 | 手机NFC功能 | 新开普、eCard-E | 套 | 1 | 63000 |  | 63000
9 | 激光报表打印机 | HP、LaserJet Pro MFP M126a | 套 | 1 | 1600 |  | 1600
10 | 证卡打印机 | DATACARD、SP-30Ｐ | 台 | 1 | 16000 |  | 16000
11 | 相机 | 佳能、600D | 台 | 1 | 5300 |  | 5300
12 | 读卡器 | 新开普、E311 | 套 | 2 | 1500 |  | 3000
13 | 手机APP | 新开普、玩校 | 套 | 1 | 0 |  | 0
14 | 支付宝充值对接 | 新开普、V3.0 | 套 | 1 | 62000 |  | 62000
15 | 微信充值对接 | 新开普、V3.0 | 套 | 1 | 62000 |  | 62000
16 | 图书馆管理系统对接 | 新开普、V3.0 | 套 | 1 | 62000 |  | 62000
17 | 数字化校园对接 | 新开普、V3.0 | 套 | 1 | 62000 |  | 62000
18 | 消费机 | 新开普、A11¦A21 | 个 | 10 | 1800 |  | 18000
19 | 充值机 | 新开普、A11 | 个 | 2 | 2500 |  | 5000
20 | 消费管理系统 | 新开普、V3.0 | 套 | 1 | 8600 |  | 8600
21 | 通道机 | 新开普、TDJ-VM13 | 道 | 6 | 18000 |  | 108000
22 | 无障碍管理系统 | 新开普、V3.0 | 套 | 1 | 10500 |  | 10500
23 | 监控管理套件 | 新开普、V3.0 | 套 | 1 | 15000 |  | 15000
24 | 宽动态摄像机 | 新开普、2CD2625F-IZ | 套 | 1 | 3200 |  | 3200
25 | 自动光圈镜头 | 新开普、TV0550D-MPIR | 套 | 1 | 1050 |  | 1050
26 | 电控管理单元 | 新开普、N400 | 路 | 200 | 620 |  | 124000
27 | 联网水表 | 新开普、M200 | 间 | 200 | 296 |  | 59200
28 | 恶性负载模块 | 新开普、N401 | 个 | 200 | 66 |  | 13200
29 | 电控柜 | 新开普、N402 | 个 | 12 | 1200 |  | 14400
30 | 集中器 | 新开普、N100 | 台 | 2 | 2800 |  | 5600
31 | 电控转发控制器 | 新开普、N200 | 套 | 12 | 1150 |  | 13800
32 | 水表抄送器 | 新开普、M100 | 台 | 12 | 1150 |  | 13800
33 | 自助购电机 | 新开普、C211 | 台 | 2 | 1960 |  | 3920
34 | 电控显示屏 | 新开普、正普 | 个 | 2 | 2100 |  | 4200
35 | 水电联运控制管理系统 | 新开普、V3.0 | 套 | 1 | 62000 |  | 62000
36 | 开水控制器 | 新开普、G211 | 个 | 8 | 860 |  | 6880
37 | 电源箱 | 定制、Z000 | 台 | 1 | 980 |  | 980
38 | 数据通讯网关 | 新开普、P101 | 台 | 1 | 5155 |  | 5155
39 | 电动阀 | 新开普、KLD | 个 | 8 | 180 |  | 1440
40 | 开水管理系统 | 新开普、V3.0 | 套 | 1 | 8960 |  | 8960
41 | 淋浴控制器 | 新开普、G211 | 个 | 156 | 622 |  | 97032
42 | 电源箱 | 国产、Z000 | 台 | 6 | 848 |  | 5088
43 | 数据网关 | 新开普、P101 | 台 | 6 | 5155 |  | 30930
44 | 电磁阀 | 国产、DV24 | 个 | 156 | 180 |  | 28080
45 | 淋浴管理系统 | 新开普、V3.0 | 套 | 1 | 6880 |  | 6880
46 | 计费管理系统 | 新开普、V3.0 | 套 | 1 | 6880 |  | 6880
47 | 洗衣机控制器 | 新开普、RF01-YY | 台 | 10 | 1959.8 |  | 19598
48 | 多媒体圈存机 | 新开普、K701 | 台 | 1 | 19598 |  | 19598
49 | 软件 | 新开普、V3.0 | 套 | 1 | 36385 |  | 36385
50 | 圈存对接 | 新开普、V3.0 | 套 | 1 | 16165 |  | 16165
51 | 考勤机 | 新开普、C9 | 个 | 8 | 1922 |  | 15376
52 | 考勤管理系统 | 新开普、V3.0 | 个 | 1 | 7288 |  | 7288
53 | M1卡 | 飞利浦、13.56Mhz | 张 | 1000 | 12 |  | 12000
54 | NFC卡加密 | 新开普、13.56Mhz | 张 | 1 | 6.77 |  | 6.77
55 | 服务器 | 华为、RH1288 V3 | 台 | 2 | 26000 |  | 52000
56 | 存储 | 华为、S2200T | 台 | 1 | 97000 |  | 97000
57 | 辅材 | 国产 | 批 | 1 | 5000 |  | 5000
张力电子围栏子系统
一、控制中心与门卫室设备
1 | 中心报警主机 | 上海联腾、LT-B2102A | 台 | 1 | 1800 | 自中标通知书发放之日起70天内 | 1800
2 | 液晶控制键盘 | 上海联腾、LT-B2102A/ZK | 只 | 1 | 540 |  | 540
3 | 地址码模块 | 上海联腾、12V | 只 | 37 | 0 |  | 0
4 | 485联动模块 | 上海联腾、LT-B2101L/ZB1-16 | 只 | 1 | 1350 |  | 1350
5 | 电子地图 | 上海联腾、亚克力定制 | 块 | 1 | 3800 |  | 3800
6 | 中心控制软件 | 上海联腾、定制 | 套 | 1 | 1690 |  | 1690
7 | 串口转换模块 | 上海联腾、232-485信号转换 | 只 | 1 | 0 |  | 0
8 | 总线驱动器 | 上海联腾、二合一定制 | 只 | 1 | 0 |  | 0
二、前端设备
9 | 四道双防区控制杆及控制器 | 上海联腾、LT-Z2101K/4 | 根 | 18 | 3820 | 自中标通知书发放之日起70天内 | 68760
10 | 四道单防区控制杆及控制器 | 上海联腾、LT-Z2101K/4 | 根 | 1 | 2940 |  | 2940
11 | 万向底座（控制杆配套） | 上海联腾、LT-Z2101DZ2 | 个 | 38 | 18.5 |  | 703
12 | 不锈钢弹簧 | 上海联腾、LT-Z2101H | 个 | 148 | 13 |  | 1924
13 | 四道受力杆 | 上海联腾、LT-Z2101S/4 | 根 | 74 | 210 |  | 15540
14 | 金属滑块 | 上海联腾、定制 | 个 | 296 | 0 |  | 0
15 | 转向滑轮受力杆 | 上海联腾、LT-Z2101C/4 | 根 | 20 | 195 |  | 3900
16 | 转向滑轮 | 上海联腾、LT-Z2101C | 个 | 80 | 26 |  | 2080
17 | 底座 | 上海联腾、LT-Z2101DZ2 | 个 | 188 | 18.5 |  | 3478
18 | 四道支撑杆 | 上海联腾、LT-Z2101Z/4 | 根 | 306 | 46 |  | 14076
19 | 万向底座（支撑杆配套） | 上海联腾、LT-Z2101DZ2 | 个 | 612 | 17.5 |  | 10710
20 | 紧线器 | 上海联腾、LT-Z2101J | 个 | 148 | 29.5 |  | 4366
21 | 压接铝套（和钢丝绳配套） | 国产优质、3mm | 个 | 592 | 0.6 |  | 355.2
22 | 不锈钢钢丝绳 | 国产优质、φ1.2 | 个 | 6400 | 2.25 |  | 14400
23 | 围栏警示牌 | 定制、15*25CM | 块 | 160 | 4.5 |  | 720
24 | 避雷器 | 国产优质、氧化锌、复合材料 | 套 | 37 | 300 |  | 11100
机房建设子系统
一、机房装修
1 | 抗静电地板 | 荣城、600*600*35 | m2 | 45 | 320 | 自中标通知书发放之日起70天内 | 14400
2 | 防尘漆 | 立邦、防尘漆 | m2 | 100 | 30 |  | 3000
3 | 墙面乳胶漆 | 立邦、乳胶漆 | m2 | 80 | 40 |  | 3200
4 | 铝合金微孔吊顶 | 汉鼎、600*600 | m2 | 45 | 110 |  | 4950
5 | 照明灯具 | 欧普、600*600 | 套 | 8 | 110 |  | 880
6 | 开关面板 | 欧普、10A | 只 | 1 | 20 |  | 20
7 | 铜芯线 | 天诚、BV-2.5 | m | 100 | 2 |  | 200
8 | 穿线管 | 三德、KBG20 | m | 30 | 5 |  | 150
二、配电
9 | 配电柜 | 施耐德、AP1 | 套 | 1 | 48000 | 自中标通知书发放之日起70天内 | 48000
10 | 配电柜 | 施耐德、DP1 | 套 | 1 | 48000 |  | 48000
11 | 接地铜排 | 国产优质、3×30 | 米 | 30 | 85 |  | 2550
12 | 接地母线 | 国产优质、40*4 | 米 | 30 | 9 |  | 270
13 | UPS电源 | 台达、GES-NT30K（3/1） | 套 | 1 | 119800 |  | 119800
14 | 电力电缆 | 天诚、YJV3*4 | 米 | 1000 | 10 |  | 10000
15 | PDU防雷插座 | 国产优质、16A | 套 | 24 | 290 |  | 6960
三、空调
16 | 精密空调 | 海瑞弗、HADR0301 | 套 | 1 | 135000 | 自中标通知书发放之日起70天内 | 135000
17 | 加湿水 | 国产优质、水管DN20，供水压力为10—80 | 套 | 1 | 3600 |  | 3600
四、机柜及机架
23 | 服务器机柜 | 图腾、A3 6042 | 套 | 10 | 2600 | 自中标通知书发放之日起70天内 | 26000
24 | 机柜承重架 | 定制、50mm以上角钢定制 | 项 | 1 | 8000 |  | 8000
五、设备监控
25 | 机房设备监控系统 | 机房卫士、AD-800 | 套 | 1 | 70000 | 自中标通知书发放之日起70天内 | 70000
能源管理子系统
一、中央控制室
1 | 工作站 | HP、286 Pro G2 | 台 | 1 | 4500 | 自中标通知书发放之日起70天内 | 4500
2 | 打印机 | HP、M126a | 台 | 1 | 1600 |  | 1600
3 | 能源系统系统软件 | 和欣控制、EMVISION 2.0-L | 套 | 1 | 58500 |  | 58500
4 | 网络管理器（水表） | 和欣控制、EMC-GT20 | 台 | 11 | 4750 |  | 52250
5 | 网络管理器（电表） | 和欣控制、EMC-GT10 | 台 | 12 | 4750 |  | 57000
6 | 管理器控制箱 | 和欣控制、500*400*150 | 套 | 12 | 1050 |  | 12600
二、管线部分
15 | 通讯线缆 | 润扬、RVSP2*0.75 | 米 | 8000 | 3 | 自中标通知书发放之日起70天内 | 24000
16 | 通讯线缆 | 润扬、RVSP4*0.75 | 米 | 6000 | 4 |  | 24000
17 | 穿线管 | 金腾、KBG20 | 米 | 6000 | 5 |  | 30000
小报告厅音视频系统
1、发言系统
1 | 全数字会议系统主机 | Duyfken、DU6100 | 台 | 1 | 9006 | 自中标通知书发放之日起70天内 | 9006
2 | 主席发言单元 | Duyfken、DU6112 | 只 | 1 | 1949 |  | 1949
3 | 代表发言单元 | Duyfken、DU6115 | 只 | 4 | 1682 |  | 6728
4 | 延长电缆 | Duyfken、8P | 根 | 2 | 36 |  | 72
5 | 数字会议话筒专用地插 | 定制、配套 | 只 | 2 | 600 |  | 1200
6 | 高清摄像机 | Duyfken、H500V | 台 | 1 | 22800 |  | 22800
7 | 无线手持话筒 | SHURE、 SVX24/PG58 | 套 | 2 | 4600 |  | 9200
8 | 无线领夹话筒 | SHURE、 SVX14/PGA31 | 套 | 2 | 4600 |  | 9200
9 | 演唱话筒 | SHURE、PRO-918 | 套 | 2 | 280 |  | 560
2、扩声系统
1 | 调音台 | Soundcraft、EFX16 | 台 | 1 | 4360 | 自中标通知书发放之日起70天内 | 4360
2 | 数字音频媒体矩阵 | HOECHEY、ZONE8*8 DSP | 台 | 1 | 23800 |  | 23800
3 | 主音箱 | HOECHEY、A-15 | 只 | 2 | 6076 |  | 12152
4 | 辅助音箱 | HOECHEY、A-12 | 只 | 4 | 5168 |  | 20672
5 | 返听音箱 | HOECHEY、AQ-10 | 只 | 2 | 3800 |  | 7600
6 | 低音音箱 | HOECHEY、CA-18 | 只 | 2 | 7184 |  | 14368
7 | 主功放 | HOECHEY、KEY-650 | 台 | 1 | 6729 |  | 6729
8 | 辅助功放 | HOECHEY、KEY-550 | 台 | 2 | 6035 |  | 12070
9 | 返听功放 | HOECHEY、KEY-350 | 台 | 1 | 4819 |  | 4819
10 | 低音功放 | HOECHEY、KEY-1300 | 台 | 1 | 10788 |  | 10788
11 | 音箱壁挂架 | 国产优质 | 只 | 6 | 260 |  | 1560
3、显示系统
1 | LED显示屏 | 深圳亮彩、P3 | ㎡ | 12.39 | 5800 | 自中标通知书发放之日起70天内 | 71862
2 | 框架结构及包边 | 定制、定制 | 套 | 1 | 6595 |  | 6595
3 | 同步控制系统 | 深圳亮彩、配套 | 台 | 1 | 4600 |  | 4600
4 | 控制端软件 | 深圳亮彩 |  |  | 22500 |  | 0
5 | 控制电脑 | HP、286 Pro G2(I3) |  |  | 4500 |  | 0
6 | 视频处理器 | 国产优质 |  |  | 13000 |  | 0
7 | 返看液晶电视 | SONY、50寸 | 台 | 2 | 7200 |  | 14400
6 | 液晶电视支架 | 国产优质 | 套 | 2 | 4500 |  | 9000
7 | 高清混合矩阵 | Duyfken、MHX-3 | 台 | 1 | 25428 |  | 25428
8 | 2路VGA输入卡 | Duyfken、VGA-2I | 块 | 1 | 4320 |  | 4320
9 | 2路DVI输入卡 | Duyfken、DVI-2I | 块 | 1 | 4320 |  | 4320
10 | 2路HDBASE输出卡 | Duyfken、HDBASE-2O | 块 | 2 | 11800 |  | 23600
5、舞台灯光系统
1 | 三基色冷光灯 | 夜太阳、GL063 4×55W | 台 | 8 | 974 | 自中标通知书发放之日起70天内 | 7792
2 | 三基色灯管 | PHILIPS、55W | 支 | 32 | 158 |  | 5056
3 | 专用灯钩 | 国产优质、专用 | 个 | 8 | 53 |  | 424
4 | 专用保险绳 | 国产优质、专用 | 个 | 8 | 38 |  | 304
5 | 电动会标 | 国产优质、定制 | 套 | 1 | 22000 |  | 22000
6 | 辅材 | 国产优质 | 批 | 1 | 3000 |  | 3000
6、其它
1 | 电源时序器 | Duyfken、PF80 | 台 | 2 | 1825 | 自中标通知书发放之日起70天内 | 3650
2 | 机柜 | 图腾、2米 | 台 | 1 | 2800 |  | 2800
3 | 信息桌插 | 国产优质 | 只 | 2 | 600 |  | 1200
4 | 音箱线 | 润扬、2*2.5平方 | 米 | 500 | 5 |  | 2500
5 | 音频线 | 润扬、RVPE2*0.3 | 米 | 100 | 2 |  | 200
6 | 网线 | 意欧迅、YL110-G | 米 | 500 | 1.5 |  | 750
7 | VGA线 | 润扬、3+6 | 米 | 100 | 8 |  | 800
8 | HDMI线 | 润扬、1.5m | 根 | 3 | 30 |  | 90
9 | 电源线(强电) | 润扬、2.5m㎡ | 米 | 500 | 2 |  | 1000
10 | 管材 | 三德、PVC20 | 米 | 800 | 2 |  | 1600
11 | 辅材 | 国产优质 | 批 | 1 | 5000 |  | 5000
避难所设计系统
一、安防监控子系统
一）前端部分
1 | 红外筒形摄像机 | 天地伟业、TC-NC230-i5s | 台 | 78 | 450 | 自中标通知书发放之日起70天内 | 35100
2 | 摄像机壁装支架 | 天地伟业、TC-NC230-ZJ | 台 | 78 | 30 |  | 2340
3 | 监控电源 | 天地伟业、12V/1A | 只 | 78 | 55 |  | 4290
4 | 壁挂设备箱 | 国产优质、300*400*200 | 只 | 5 | 460 |  | 2300
5 | 摄像机立杆 | 定制、直径160mm，高6米 | 根 | 5 | 3600 |  | 18000
二）后端部分
6 | 数字硬盘录像机 | 天地伟业、TC-NR1032M7-S8 | 台 | 3 | 2600 | 自中标通知书发放之日起70天内 | 7800
7 | 存储硬盘 | 西数、4T | 块 | 24 | 1050 |  | 25200
8 | 中心管理平台 | 天地伟业、TC-RV5340G-L7C-250 | 台 | 1 | 45000 |  | 45000
9 | 管理电脑 | HP、286 Pro G2 | 台 | 1 | 4500 |  | 4500
三）显示部分
10 | 管理室液晶监视器 | 天地伟业、TC-M49Y | 台 | 2 | 7200 | 自中标通知书发放之日起70天内 | 14400
四）辅助部分
11 | 操作台 | 定制、3工位 | 台 | 1 | 3200 | 自中标通知书发放之日起70天内 | 3200
12 | 24口POE接入交换机 | H3C、LS-S5110-28P-PWR | 台 | 5 | 9180 |  | 45900
13 | 8口POE接入交换机 | H3C、LS-S5110-10P-PWR | 台 | 1 | 4720 |  | 4720
14 | 非屏蔽双绞线 | 意欧迅、YL110-G | 米 | 6400 | 1.5 |  | 9600
15 | 电源线 | 润扬、RVV2*1.5 | 米 | 6400 | 2.5 |  | 16000
16 | 穿线管 | 三德、PVC20 | 米 | 1000 | 2 |  | 2000
二、公共广播子系统
一）分控机房
17 | 管理电脑 | HP、286 Pro G2 | 台 | 1 | 4500 | 自中标通知书发放之日起70天内 | 4500
18 | 远程控制软件 | DSPPA、MAG5961 | 套 | 1 | 26300 |  | 26300
19 | 网络智能寻呼站 | DSPPA、MAG6588 | 台 | 1 | 16400 |  | 16400
20 | 42U机柜 | 意欧迅、42U | 套 | 1 | 1800 |  | 1800
二）08射击馆
21 | 网络化播放功放 （数码屏） | DSPPA、MAG6825 | 台 | 1 | 2200 | 自中标通知书发放之日起70天内 | 2200
22 | 室内壁挂扬声器10W | DSPPA、DSP406 | 个 | 4 | 180 |  | 720
三）室外
23 | 网络化播放功放 （数码屏） | DSPPA、MAG6860 | 台 | 1 | 5080 | 自中标通知书发放之日起70天内 | 5080
24 | 豪华型铝合金防水音柱60W | DSPPA、DSP258 | 条 | 5 | 940 |  | 4700
四）辅助材料
25 | 音箱线 | 润扬、RVV2*1.5 | 米 | 1000 | 2.5 | 自中标通知书发放之日起70天内 | 2500
26 | 穿线管 | 三德、PVC20 | 米 | 800 | 2 |  | 1600
27 | 附件 | 国产优质 | 批 | 1 | 5000 |  | 5000

## 2
南通市体育运动学校宿舍楼前、后增加监控采购及安装项目配置清单
单位：元
序号 | 产品名称 | 规格参数 | 推荐品牌 | 单位 | 数量 | 单价 | 总价
1 | 红外筒形摄像机 | 200万1/2.7”CMOS ICR红外阵列筒型网络摄像机、镜头 4mm、POE | 海康威视、大华、天地伟业 | 台 | 6
2 | 球型彩色摄像机 | 200万6寸红外；1980×1080@30fps；0.05Lux/F1.6(彩色),0.01Lux/F1.6(黑白) ,0 Lux with IR；150米红外照射距离；焦距：5.2-104mm, 20倍光学；支持宽动态、强光抑制、Smart IR 、3D数字降噪；区域入侵侦测、越界侦测、音频异常侦测、移动侦测；水平键控速度最大160°/s，垂直键控速度最大120°/s，垂直范围-15°~90° | 海康威视、大华、天地伟业 | 台 | 2
3 | 摄像机壁装支架 | 枪型摄像机安装支架，铝合金材质 | 国产优质 | 台 | 6
4 | 监控电源 | 国产 12V/1A | 国产优质 | 只 | 6
5 | 监控电源 | 国产 24V/3A | 国产优质 | 只 | 2
6 | 壁挂设备箱 | 国产 300*400*200 不锈钢 | 国产优质 | 只 | 3
7 | 防雷模块 | 摄像机专用防雷模块、接地棒 | 国产优质 | 套 | 8
8 | 摄像机立杆 | 镀锌钢管，表面喷塑处理，直径100mm，高4米、含基础 | 国产优质 | 根 | 4
9 | 光纤交换机 | 1光4电 | TP-LINK、H3C、赛康 | 对 | 1
10 | 非屏蔽双绞线 | 防水型超五类 | 意欧迅、普天、帝一 | 米 | 540
11 | 电源线 | RVV3*2.5 | 帝一、天诚、润扬 | 米 | 270
12 | 单模光缆 | YG0A0-4 4芯 单模 室外 | 意欧迅、普天、帝一 | 米 | 150
13 | PE管 | PE32 | 国产优质 | 米 | 320
14 | 8口POE千兆交换机 | 8个10/100/1000M以太网端口，功耗：148W，POE：125W | H3C、华为、锐捷 | 台 | 2
15 | 设备小计
16 | 安装调试
合 计：

## 佐证表 (hidden)
1 | 网络系统 | 出口防火墙 | 具有公安部颁发的《计算机信息系统安全专用产品销售许可证》（三级）。 | 佐证资料1
|  | 上网行为管理 | 具有公安部颁发的《计算机信息系统安全专用产品销售许可证》。 | 佐证资料2
|  |  | 具有中国信息安全认证中心颁发的《中国国家信息安全产品认证证书》，提供证书复印件。 | 佐证资料3
|  | 核心交换机 | 提供工信部入网证书复印件。 | 佐证资料4
|  | 接入交换机 | 提供工信部入网证书复印件，与核心交换机为同一品牌。 | 佐证资料5
|  | POE接入交换机 | 提供工信部入网证书复印件，与核心交换机为同一品牌。 | 佐证资料6
2 | 监控系统 | 摄像机 | 投标人应当向招标人提供所投品牌的检测报告复印件。 | 佐证资料7
|  | LCD拼接屏 | 提供所投品牌的检测报告复印件。 | 佐证资料8
3 | 报警系统 | 报警主机 | 投标时提供公安部3C认证复印件并加盖原厂红章。 | 佐证资料9
4 | 广播系统 | 扬声器 | 提供检验报告证书。 | 佐证资料10
|  | 石头草地扬声器 | 需提供防水等级检验报告证书。 | 佐证资料11
|  | 防水音柱 | 提供防水等级检验报告证书。 | 佐证资料12
|  | 功放 | 需提供中国国家强制性产品认证证书。 | 佐证资料13
|  | 放大器 | 需提供中国国家强制性产品认证证书。 | 佐证资料14
5 | 张力围栏系统 | 四道双防区控制杆及控制器 | 提供型式检测报告并加盖原厂红章检测报告。 | 佐证资料15
6 | 小报告厅 | 小报告厅电源时序器 | 需提供国家工程质量监督部门颁发AAA企业认证。 | 佐证资料16
|  |  | 需提供CAIA行业质量标杆认证证书。 | 佐证资料17
|  |  | 需提供中国电子音响行业品牌培育企业证书。 | 佐证资料18

## Sheet3 (hidden)
支持特性 | E528-X | 支持特性 | E552-X
整机交换容量 | 256Gbps | 整机交换容量 | 256Gbps
包转发率 | 96Mpps | 包转发率 | 132Mpps
固定端口 | 24*10/100/1000Base-T电口 | 固定端口 | 48*10/100/1000Base-T电口
| 4*10G BASE-X SFP+万兆光口 |  | 4*10G BASE-X SFP+万兆光口
链路聚合 | 支持GE/10GE端口聚合 | 链路聚合 | 支持GE/10GE端口聚合
| 支持动态聚合 |  | 支持动态聚合
| 支持跨设备聚合 |  | 支持跨设备聚合
端口特性 | 支持IEEE802.3x 流量控制（全双工） | 端口特性 | 支持IEEE802.3x 流量控制（全双工）
| 支持基于端口速率百分比的风暴抑制 |  | 支持基于端口速率百分比的风暴抑制
| 支持基于PPS/BPS的风暴抑制 |  | 支持基于PPS/BPS的风暴抑制
IRF2 | 支持IRF2智能弹性架构 | IRF2 | 支持IRF2智能弹性架构
| 支持通过标准以太网接口进行堆叠 |  | 支持通过标准以太网接口进行堆叠
| 支持本地堆叠和远程堆叠 |  | 支持本地堆叠和远程堆叠
| 支持分布式设备管理，分布式链路聚合 |  | 支持分布式设备管理，分布式链路聚合
SDN/ | 支持OpenFlow 1.3标准 | SDN/ | 支持OpenFlow 1.3标准
Openflow | 支持多控制器（EQUAL模式、主备模式） | Openflow | 支持多控制器（EQUAL模式、主备模式）
| 支持多表流水线 |  | 支持多表流水线
| 支持Group table |  | 支持Group table
| 支持Meter |  | 支持Meter
VLAN | 支持基于端口的VLAN | VLAN | 支持基于端口的VLAN
| 支持基于MAC的VLAN |  | 支持基于MAC的VLAN
| 基于协议的VLAN |  | 基于协议的VLAN
| 支持QinQ，灵活QinQ |  | 支持QinQ，灵活QinQ
| 支持VLAN Mapping |  | 支持VLAN Mapping
| 支持Voice VLAN |  | 支持Voice VLAN
| 支持MVRP |  | 支持MVRP
ACL | 支持L2（Layer 2）~L4（Layer 4）包过滤功能，提供基于源MAC地址、目的MAC地址、源IP地址、目的IP地址、TCP/UDP端口、协议类型、VLAN的流分类 | ACL | 支持L2（Layer 2）~L4（Layer 4）包过滤功能，提供基于源MAC地址、目的MAC地址、源IP地址、目的IP地址、TCP/UDP端口、协议类型、VLAN的流分类
| 支持时间段（Time Range）ACL |  | 支持时间段（Time Range）ACL
| 支持基于端口、VLAN、全局下发ACL |  | 支持基于端口、VLAN、全局下发ACL
| 支持双向ACL |  | 支持双向ACL
QoS | 支持对端口接收报文的速率和发送报文的速率进行限制 | QoS | 支持对端口接收报文的速率和发送报文的速率进行限制
| 支持报文重定向 |  | 支持报文重定向
| 支持CAR（Committed Access Rate）功能 |  | 支持CAR（Committed Access Rate）功能
| 每个端口支持8个输出队列 |  | 每个端口支持8个输出队列
| 支持端口队列调度（SP、WRR、SP+WRR） |  | 支持端口队列调度（SP、WRR、SP+WRR）
| 支持报文的802.1p和DSCP优先级重新标记 |  | 支持报文的802.1p和DSCP优先级重新标记
DHCP | 支持DHCP Client | DHCP | 支持DHCP Client
| 支持DHCP Snooping |  | 支持DHCP Snooping
| 支持DHCP Snooping option82 |  | 支持DHCP Snooping option82
| 支持 DHCP Relay |  | 支持 DHCP Relay
| 支持DHCP Server |  | 支持DHCP Server
| 支持DHCP auto-config（零配置） |  | 支持DHCP auto-config（零配置）
IP路由 | 支持IPv4 静态路由、RIPv1/v2 | IP路由 | 支持IPv4 静态路由、RIPv1/v2
| 支持IPv6 静态路由、RIPng |  | 支持IPv6 静态路由、RIPng
组播 | 支持IGMP Snooping /MLD Snooping | 组播 | 支持IGMP Snooping /MLD Snooping
| 支持组播VLAN |  | 支持组播VLAN
二层环网协议 | 支持STP/RSTP/MSTP/PVST | 二层环网协议 | 支持STP/RSTP/MSTP/PVST
| 支持Smart Link |  | 支持Smart Link
| 支持RRPP |  | 支持RRPP
OAM | 支持802.1ag | OAM | 支持802.1ag
| 支持802.3ah |  | 支持802.3ah
镜像 | 支持端口镜像 | 镜像 | 支持端口镜像
| 支持远程端口镜像RSPAN |  | 支持远程端口镜像RSPAN
| 支持流镜像 |  | 支持流镜像
安全特性 | 支持用户分级管理和口令保护 | 安全特性 | 支持用户分级管理和口令保护
| 支持802.1X认证/集中式MAC地址认证 |  | 支持802.1X认证/集中式MAC地址认证
| 支持Triple认证 |  | 支持Triple认证
| 支持Guest VLAN |  | 支持Guest VLAN
| 支持RADIUS认证 |  | 支持RADIUS认证
| 支持SSH 2.0 |  | 支持SSH 2.0
| 支持端口隔离 |  | 支持端口隔离
| 支持端口安全 |  | 支持端口安全
| 支持MAC地址学习数目限制 |  | 支持MAC地址学习数目限制
| 支持IP源地址保护 |  | 支持IP源地址保护
| 支持ARP 入侵检测功能 |  | 支持ARP 入侵检测功能
| 支持IP+MAC+端口多元组绑定 |  | 支持IP+MAC+端口多元组绑定
| 支持EAD |  | 支持EAD
管理与维护 | 支持XModem/FTP/TFTP加载升级 | 管理与维护 | 支持XModem/FTP/TFTP加载升级
| 支持命令行接口（CLI），Telnet，Console口进行配置 |  | 支持命令行接口（CLI），Telnet，Console口进行配置
| 支持SNMPv1/v2/v3，WEB网管 |  | 支持SNMPv1/v2/v3，WEB网管
| 支持RMON告警、事件、历史记录 |  | 支持RMON告警、事件、历史记录
| 支持iMC智能管理中心 |  | 支持iMC智能管理中心
| 支持系统日志，分级告警，调试信息输出 |  | 支持系统日志，分级告警，调试信息输出
| 支持NTP |  | 支持NTP
| 支持Ping、Tracert |  | 支持Ping、Tracert
| 支持VCT电缆检测功能 |  | 支持VCT电缆检测功能
| 支持DLDP单向链路检测协议 |  | 支持DLDP单向链路检测协议
| 支持Loopback-detection 端口环回检测 |  | 支持Loopback-detection 端口环回检测
| 支持电源、风扇、温度告警 |  | 支持电源、风扇、温度告警
| 支持BFD |  | 支持BFD
绿色节能 | 支持EEE(802.3az) | 绿色节能 | 支持EEE(802.3az)
| 端口自动Power down功能 |  | 端口自动Power down功能
| 端口定时down功能（Schedule job） |  | 端口定时down功能（Schedule job）
输入电压 | 额定电压范围：100V～240V A.C，50/60Hz | 输入电压 | 额定电压范围：AC：100V～240V 50/60Hz
DC：-36V~-72V
外形尺寸（宽×深×高）（单位：mm） | 440×160×43.6 | 外形尺寸（宽×深×高）（单位：mm） | 440×260×43.6
功耗 | 静态：AC 19W | 功耗 | 静态：AC 38W
| 满载：AC 26W |  | 满载：AC 45W
工作环境温度 | 0℃～45℃ | 工作环境温度 | 0℃～45℃
工作环境相对湿度（非凝露） | 5%～95% | 工作环境相对湿度（非凝露） | 5%～95%