## 1.1 表-08 分部分项工程和单价措施项目清单与计价表
分部分项工程和单价措施项目清单与计价表
工程名称：自行车运动场内维修工程 |  |  |  |  | 标段：
序号 | 项目编码 | 项目名称 | 项目特征描述 | 计量 单位 | 工程量 | 金额（元）
[6 empty] | 综合单价 | 合价 | 其中
暂估价
1 | 011608001001 | 铲除油漆面 | 1、铲除部位名称:看台地面及部分立面的油漆（涂料），拆除后基层清理，建筑垃圾清理干净 | m2 | 753.73
2 | 011614002001 | 看台塑料座椅拆除、安装 | 1、开台塑料座椅拆除，地面环氧地坪施工完毕后，换新恢复安装 2、外形尺寸：座宽（415±5mm），座深（350±5mm） 3、采用注塑工艺，选用改性聚丙烯（PP)材料一次加工成型，具有座椅表面棱角圆滑、分子量较集中、汇合缝处黏结强度高，较高的刚性及韧性，良好的力学性能及较高的使用温度，抗老化、抗冲击性、耐高低温、耐油性较好 | 个 | 520
3 | 07B001 | 钢柱底板维修 | 1、钢柱底板外露锈蚀部分清理干净，包含除锈、白色调和漆两遍等，具体按照业主要求 | 项 | 1
4 | 011406001001 | 环氧地坪漆 | 1、基层类型:基层打磨，地面杂质研磨清除，并将混凝土表面粗糙化 2、底涂：将底涂用镘刀均匀涂布于素地上，依据不同的天气状况底涂干燥时间一般为4~8小时，检视底涂涂布情况，如有被基材完全吸收的情况可重复涂布，厚度约0.15mm厚。 3、中涂：将中涂A/B剂即环氧主料及固化剂依比例均匀混合后,加入1.5倍量的6号石英砂搅拌均匀,用锯齿镘刀均匀铺设于底涂上，厚度约1mm厚。根据地面平整度可适当调整石英砂目数（颗粒大小）。 4、打磨、批涂：待中涂完全干燥后进行打磨处理。基材上小裂缝、地面上裂损处可用环氧树脂批覆，得一完整平滑的表面后方可施工面涂。 5、面涂：将面涂A/B剂依配比均匀混合后，以辊子涂布，涂布时采“十”字交叉法令涂料均匀分布。采用专用滚筒刷涂树脂。第一次面涂完成干燥后，同法施工第二次面涂，48小时后人员方可进入，七天后，重机械方可进入，厚度约1mm厚。 6、具体根据现场及按照业主要求 | m2 | 600.77
5 | 011407001001 | 墙面喷刷涂料 | 1、基层类型:外墙面基层清理、修补，包含不限于个别部位外墙抹灰修补 2、喷刷涂料部位:外墙 3、腻子种类:耐水腻子两遍 4、涂料品种、喷刷遍数:外墙涂料2遍，涂料品种和颜色及其他按照业主要求 | m2 | 152.96
6 | 07B002 | 赛道划线 | 1、将赛道褪色分格线(5厘米宽)清理干净; 2、沿原分格线两侧粘贴10厘米宽美纹纸自粘胶带; 3、按不同颜色，用小压力自喷漆喷涂或人工涂刷油漆(环氧树脂地坪漆 0.2-0.3mm 厚)不同颜色(规定为红、白、黑和兰)分格线 4、油漆干燥后，撕除美纹纸保护胶带; 5、注意施涂时压力不能大，避免污染赛道， | m | 773
7 | 07B003 | 赛道划线 | 1、将赛道褪色分格线(60/70厘米宽)清理干净; 2、沿原分格线两侧粘贴10厘米宽美纹纸自粘胶带; 3、按不同颜色，用小压力自喷漆喷涂或人工涂刷油漆(环氧树脂地坪漆 0.2-0.3mm 厚)不同颜色(规定为红、白、黑和兰)分格线 4、油漆干燥后，撕除美纹纸保护胶带; 5、注意施涂时压力不能大，避免污染赛道， | m2 | 156.3
8 | 010904004001 | 赛道变形缝维修 | 1、用美工刀沿伸缩缝两次切割，使老化密封胶条与赛道混凝土有效分离; 2、用专用铁钩将老化胶条清除，缝内杂物清理干净; 3、伸缩缝两侧面层贴5厘米宽美纹纸胶带;注意其直顺度; 4、用胶枪向伸缩缝内填充硅酮密封胶; 5、用与伸缩缝等款不锈钢胶铲抹平密封胶; 6、待密封胶与赛道混凝土充分粘结后，沿伸缩缝两侧美纹纸胶带内 侧用美工刀清除多余密封胶; 7、撕除美纹纸胶带 | m | 291
9 | 011608002001 | 铲除涂料面 | 1、铲除部位名称:中央场地外立面涂料腻子层至抹灰层，含个别外墙抹灰空鼓开裂部分铲除 2、铲除后建筑垃圾清理干净 | m2 | 262.52
10 | 011407001002 | 墙面喷刷涂料 | 1、基层类型:外墙面基层清理、修补，包含不限于个别部位外墙抹灰修补 2、喷刷涂料部位:中央场地外立面 3、腻子种类:耐水腻子两遍 4、涂料品种、喷刷遍数:外墙涂料2遍，涂料品种和颜色及其他按照业主要求 | m2 | 262.52
11 | 07B004 | 场内零星修补 | 1、包含不限于不锈钢栏杆、脱落抹灰层、墙面裂缝、排水沟等部位，具体按照业主要求 | 项 | 1
12 | 011605002001 | 立面块料拆除 | 1、拆除的基层类型:办公区走道区域墙裙拆除，拆除后基层清理，建筑垃圾清理干净 | m2 | 25.92
13 | 011608002002 | 铲除涂料面 | 1、铲除部位名称:办公区走道墙面、顶棚涂料腻子层至抹灰层，含个别外墙抹灰空鼓开裂部分铲除 2、铲除后建筑垃圾清理干净 | m2 | 87.52
14 | 011407001003 | 墙面喷刷涂料 | 1、基层类型:内墙 2、喷刷涂料部位:办公区走道内墙面 3、腻子种类:腻子两遍 4、涂料品种、喷刷遍数:内墙涂料两遍 | m2 | 68.08
15 | 011407002001 | 天棚喷刷涂料 | 1、喷刷涂料部位:办公区走道顶棚 2、腻子种类:腻子两遍 3、涂料品种、喷刷遍数:内墙涂料两遍 | m2 | 19.44
16 | 010805006001 | 壁橱推拉门 | 1、PVC成品推拉门，含门框、边框、轨道、五金配件等，具体按照业主使用要求 | m2 | 8.64
17 | 011606003001 | 天棚面龙骨及饰面拆除 | 1、宿舍吊顶拆除，建筑垃圾清理、外运处理 | m2 | 23
18 | 011302001001 | 吊顶天棚 | 1、铝扣板吊顶，具体样式及规格同原样式规格或按照业主要求 2、含吊顶内4盏灯具 | m2 | 23
分部分项工程清单合计
1 | 011701002001 | 脚手架 | 1、脚手架自行考虑，一次包死，结算不调整 | 项 | 1
单价措施项目清单合计
合 计
【清单大师计价软件江苏版V9.61】

## 1.2 表-11 总价措施项目清单与计价表
总价措施项目清单与计价表
工程名称：自行车运动场内维修工程 |  |  |  |  | 标段：
序号 | 项目编码 | 项目名称 | 计算基础 | 费率（%） | 金额（元） | 调整 费率（%） | 调整后 金额（元） | 备注
1 | 011707001001 | 现场安全文明施工 |  | 0
1.1 |  | 基本费 | 分部分项工程费+单价措施项目费-除税工程设备费 | 1.5
1.2 |  | 标化增加费 | 分部分项工程费+单价措施项目费-除税工程设备费 | 0
1.3 |  | 扬尘污染防治增加费 | 分部分项工程费+单价措施项目费-除税工程设备费 | 0.21
2 | 011707010001 | 工程按质论价 | 分部分项工程费+单价措施项目费-除税工程设备费 | 0
3 | 011707002001 | 夜间施工 |  | 0
4 | 011707004001 | 二次搬运 |  | 0
5 | 011707005001 | 冬雨季施工 |  | 0
6 | 011707006001 | 地上、地下设施、建筑物的临时保护设施 |  | 0
7 | 011707007001 | 已完工程及设备保护费 |  | 0
8 | 011707008001 | 临时设施费 |  | 0
9 | 011707009001 | 赶工措施费 |  | 0
10 | 01B001 | 特殊条件下施工增加费 |  | 0
11 | 011707003001 | 非夜间施工照明 |  | 0
12 | 011707011001 | 住宅工程分户验收 |  | 0
13 | 011707012001 | 建筑工人实名制费用 |  | 0
14 | 011707015001 | 智慧工地费用 |  | 0 |  |  |  | 现场安全隐患排查、人员信息动态管理、扬尘管控视频监控、高处作业防护预警、危大工程监测预警和集成平台等设备、软件和管理费用。
合 计
【清单大师计价软件江苏版V9.61】

## 1.3 表-12 其他项目清单与计价汇总表
其他项目清单与计价汇总表
工程名称：自行车运动场内维修工程 |  |  | 标段：
序号 | 项目名称 | 金额(元) | 结算金额(元) | 备注
1 | 暂列金额 | 3000
2 | 暂估价 | 0
2.1 | 材料暂估价 | 0
2.2 | 专业工程暂估价 | 0
3 | 计日工 | 0
4 | 总承包服务费 | 0
合 计 |  | 3000
【清单大师计价软件江苏版V9.61】

## 1.4 表-12-1 暂列金额明细表
暂列金额明细表
工程名称：自行车运动场内维修工程 |  |  | 标段：
序号 | 项目名称 | 计量单位 | 暂定金额(元) | 备注
1 | 暂列金 |  | 3000
合 计 |  |  | 3000
【清单大师计价软件江苏版V9.61】

## 1.5 表-13 规费、税金项目计价表
规费、税金项目计价表
工程名称：自行车运动场内维修工程 |  |  | 标段：
序号 | 项目名称 | 计算基础 | 计算基数(元) | 计算费率(％) | 金额(元)
1 | 规费 |  |  | 100
1.1 | 社会保险费 | 分部分项工程费+措施项目费+其他项目费-除税工程设备费 |  | 3.8
1.2 | 住房公积金 | 分部分项工程费+措施项目费+其他项目费-除税工程设备费 |  | 0.67
1.3 | 环境保护税 | 分部分项工程费+措施项目费+其他项目费-除税工程设备费 |  | 0
2 | 税金 | 分部分项工程费+措施项目费+其他项目费+规费-除税甲供材料和甲供设备费/1.01 |  | 9
合 计
【清单大师计价软件江苏版V9.61】