## 1.1 封-1 封面
| 南通市体育运动学校笼式运动场围网立柱 加固项目 |  |  |  | 工程
招标工程量清单
招 标 人：
（单位盖章）
造价咨询人：
（单位盖章）
2025年02月17日

## 1.2 扉-1 扉页
|  | 南通市体育运动学校笼式运动场围网立柱 加固项目 |  |  |  | 工程
招标工程量清单
| 招 标 人： |  |  | 造价咨询人：
|  |  | （单位盖章） |  | （单位资质专用章）
| 法定代表人 或其授权人： |  |  | 法定代表人 或其授权人：
|  |  | （签字或盖章） |  | （签字或盖章）
| 编 制 人： |  |  | 复 核 人：
|  |  | （造价人员签字盖专用章） |  | （造价工程师签字盖专用章）
| 编 制 时 间： |  | 2025年02月17日 | 复 核 时 间： | 2025年02月17日

## 2.1 表-08 分部分项工程和单价措施项目清单与计价表
分部分项工程和单价措施项目清单与计价表
工程名称：南通市体育运动学校笼式运动场围网立柱 加固项目 |  |  |  |  | 标段： | 第1页 共4页
序号 | 项目编码 | 项目名称 | 项目特征描述 | 计量 单位 | 工程量 | 金额（元）
[6 empty] | 综合单价 | 合价 | 其中
暂估价
1 | 011611005001 | 田径场围网拆除 | 1、构件名称:田径场围网 2、拆除构件的规格尺寸:钢筋网片保护性拆除，拆除后利用 | m2 | 327.6
2 | 011611002001 | 钢柱拆除 | 1、构件名称:田径场围网立柱拆除 2、拆除构件的规格尺寸:直径63mm钢管，根部地面上300mm高切割，以上重复利用，以下及基础拆除，基础部分不区分混凝土地面和草坪内综合考虑，满足新基础及钢管柱安装 | 根 | 116
3 | 010603003001 | 钢管柱 | 1、钢材品种、规格:田径场围网立柱根部及以下至基础部分 2、补充段采用热镀锌钢管直径63*4mm，预埋钢板300*300*6mm（加劲板焊接于预埋板和钢管外侧50*50*6，4块均匀设置），同原切除部分对接焊接，根部钢管外套大一规格同厚度钢管加强（低部同预埋钢板焊接，顶部高出补充段对接焊缝100mm与立柱焊接），焊缝等级不少于2级，漏出地面部分红丹防锈漆两遍调和面漆两遍，原切除部分立柱及抱箍锈蚀部分除锈清理干净，补刷红丹防锈漆2遍，立柱表面全部清理干净后出新调和面漆两遍，颜色同原来及业主要求 3、基础为C30混凝土，400*400*200，具体详见设计图纸及业主要求 | 根 | 116
本页小计
【清单大师计价软件江苏版V9.59】
分部分项工程和单价措施项目清单与计价表
工程名称：南通市体育运动学校笼式运动场围网立柱 加固项目 |  |  |  |  | 标段： | 第2页 共4页
序号 | 项目编码 | 项目名称 | 项目特征描述 | 计量 单位 | 工程量 | 金额（元）
[6 empty] | 综合单价 | 合价 | 其中
暂估价
4 | 010804004001 | 防护铁丝门 | 1、门代号及洞口尺寸:田径场围网大门 2、门框、扇材质:门扇采用围网钢筋网片相同规格材质，门框采用50*50*4方管制作，含制作、安装等全部工作内容且满足业主使用要求 | m2 | 16
5 | 010607004001 | 田径场围网安装 | 1、原拆除围网安装到位，因拆除及安装过程中施工损坏部分自行考虑在内 | m2 | 327.6
6 | 011611005002 | 足球及沙排场围网拆除 | 1、构件名称:足球及沙排场围网 2、拆除构件的规格尺寸:钢筋网片保护性拆除，拆除后利用 | m2 | 1421
7 | 011611005003 | 足球及沙排场围网拆除 | 1、构件名称:足球及沙排场围网 2、拆除构件的规格尺寸:尼龙围网保护性拆除，拆除后利用 | m2 | 710.5
8 | 011611002002 | 钢柱拆除 | 1、构件名称:足球及沙排场围网立柱拆除 2、拆除构件的规格尺寸:直径110mm钢管，根部地面上300mm高切割，以上重复利用，以下及基础拆除，基础部分不区分混凝土地面和草坪内综合考虑，满足新基础及钢管柱安装 | 根 | 82
本页小计
【清单大师计价软件江苏版V9.59】
分部分项工程和单价措施项目清单与计价表
工程名称：南通市体育运动学校笼式运动场围网立柱 加固项目 |  |  |  |  | 标段： | 第3页 共4页
序号 | 项目编码 | 项目名称 | 项目特征描述 | 计量 单位 | 工程量 | 金额（元）
[6 empty] | 综合单价 | 合价 | 其中
暂估价
9 | 010603003002 | 钢管柱 | 1、钢材品种、规格::足球及沙排场围网立柱根部及以下至基础部分 2、补充段采用热镀锌钢管直径110*4mm，预埋钢板300*300*6mm（加劲板焊接于预埋板和钢管外侧50*50*6，4块均匀设置），同原切除部分对接焊接，根部钢管外套大一规格同厚度钢管加强（低部同预埋钢板焊接，顶部高出补充段对接焊缝100mm与立柱焊接），焊缝等级不少于2级，漏出地面部分红丹防锈漆两遍调和面漆两遍，原切除部分立柱及抱箍锈蚀部分除锈清理干净，补刷红丹防锈漆2遍，立柱表面全部清理干净后出新调和面漆两遍，颜色同原来及业主要求 3、基础为C30混凝土，400*400*200，具体详见设计图纸及业主要求 | 根 | 82
10 | 011611005004 | 足球及沙排场围网安装 | 1、构件名称:足球及沙排场围网 2、拆除构件的规格尺寸:钢筋网片，原拆除围网安装到位，因拆除及安装过程中施工损坏部分自行考虑在内 | m2 | 1421
11 | 011611005005 | 足球及沙排场围网安装 | 1、构件名称:足球及沙排场围网 2、拆除构件的规格尺寸:尼龙围网，原拆除围网安装到位，因拆除、安装过程中施工损坏及其他所有原因，自行考虑在内 | m2 | 710.5
本页小计
【清单大师计价软件江苏版V9.59】
分部分项工程和单价措施项目清单与计价表
工程名称：南通市体育运动学校笼式运动场围网立柱 加固项目 |  |  |  |  | 标段： | 第4页 共4页
序号 | 项目编码 | 项目名称 | 项目特征描述 | 计量 单位 | 工程量 | 金额（元）
[6 empty] | 综合单价 | 合价 | 其中
暂估价
12 | 011614001001 | 围网上字体及图案饰品拆除与安装 | 1、围网上字体及图案饰品拆除与安装，因围网拆除涉及以上部分拆除与安装的，保护性拆除，待围网安装到位后再安装，因拆除、安装过程中施工损坏及其他所有原因，自行考虑在内 | 项 | 1
13 | 07B001 | 抱箍更换 | 1、田径场、足球及沙排场围网立柱的连接钢筋网片的抱箍更换，具体规格样式同现场已有原抱箍 2、包含加工制作、安装、防腐（红丹防锈漆两遍调和面漆两遍）等全部工作内容 | 个 | 35
14 | 07B002 | 横杆更换 | 1、田径场、足球及沙排场围网横杆更换，具体规格样式同现场已有原横杆（长2.4m，截面6cm) 2、包含加工制作、安装、防腐（红丹防锈漆两遍调和面漆两遍）等全部工作内容 | 根 | 30
15 | 010103002001 | 余方弃置 | 1、废弃料品种:所有拆除建筑垃圾弃置 2、运距:自行考虑，一次性包死 | 项 | 1
分部分项工程清单合计
1 | 011701002001 | 脚手架 | 1、综合考虑，结算不调整 | 项 | 1
单价措施项目清单合计
本页小计
合 计
【清单大师计价软件江苏版V9.59】

## 2.2 表-11 总价措施项目清单与计价表
总价措施项目清单与计价表
工程名称：南通市体育运动学校笼式运动场围网立柱 加固项目 |  |  |  |  | 标段： | 第1页 共2页
序号 | 项目编码 | 项目名称 | 计算基础 | 费率（%） | 金额（元） | 调整 费率（%） | 调整后 金额（元） | 备注
1 | 011707001001 | 现场安全文明施工 |  | 0
1.1 |  | 基本费 | 分部分项工程费+单价措施项目费-除税工程设备费 | 1.5
1.2 |  | 标化增加费 | 分部分项工程费+单价措施项目费-除税工程设备费 | 0
1.3 |  | 扬尘污染防治增加费 | 分部分项工程费+单价措施项目费-除税工程设备费 | 0.21
2 | 011707010001 | 工程按质论价 | 分部分项工程费+单价措施项目费-除税工程设备费 | 0
3 | 011707002001 | 夜间施工 |  | 0
4 | 011707004001 | 二次搬运 |  | 0
5 | 011707005001 | 冬雨季施工 |  | 0
6 | 011707006001 | 地上、地下设施、建筑物的临时保护设施 |  | 0
7 | 011707007001 | 已完工程及设备保护费 |  | 0
8 | 011707008001 | 临时设施费 |  | 0
9 | 011707009001 | 赶工措施费 |  | 0
10 | 01B001 | 特殊条件下施工增加费 |  | 0
11 | 011707003001 | 非夜间施工照明 |  | 0
12 | 011707011001 | 住宅工程分户验收 |  | 0
13 | 011707012001 | 建筑工人实名制费用 |  | 0
【清单大师计价软件江苏版V9.59】
总价措施项目清单与计价表
工程名称：南通市体育运动学校笼式运动场围网立柱 加固项目 |  |  |  |  | 标段： | 第2页 共2页
序号 | 项目编码 | 项目名称 | 计算基础 | 费率（%） | 金额（元） | 调整 费率（%） | 调整后 金额（元） | 备注
14 | 011707015001 | 智慧工地费用 |  | 0 |  |  |  | 现场安全隐患排查、人员信息动态管理、扬尘管控视频监控、高处作业防护预警、危大工程监测预警和集成平台等设备、软件和管理费用。
合 计
【清单大师计价软件江苏版V9.59】

## 2.3 表-12 其他项目清单与计价汇总表
其他项目清单与计价汇总表
工程名称：南通市体育运动学校笼式运动场围网立柱 加固项目 |  |  | 标段： | 第1页 共1页
序号 | 项目名称 | 金额(元) | 结算金额(元) | 备注
1 | 暂列金额 | 4000
2 | 暂估价 | 0
2.1 | 材料暂估价 | 0
2.2 | 专业工程暂估价 | 0
3 | 计日工 | 0
4 | 总承包服务费 | 0
合 计 |  | 4000
【清单大师计价软件江苏版V9.59】

## 2.4 表-12-1 暂列金额明细表
暂列金额明细表
工程名称：南通市体育运动学校笼式运动场围网立柱 加固项目 |  |  | 标段： | 第1页 共1页
序号 | 项目名称 | 计量单位 | 暂定金额(元) | 备注
1 | 暂列金 |  | 4000
合 计 |  |  | 4000
【清单大师计价软件江苏版V9.59】

## 2.5 表-13 规费、税金项目计价表
规费、税金项目计价表
工程名称：南通市体育运动学校笼式运动场围网立柱 加固项目 |  |  | 标段： | 第1页 共1页
序号 | 项目名称 | 计算基础 | 计算基数(元) | 计算费率(％) | 金额(元)
1 | 规费 |  |  | 0
1.1 | 社会保险费 | 分部分项工程费+措施项目费+其他项目费-除税工程设备费 |  | 3.8
1.2 | 住房公积金 | 分部分项工程费+措施项目费+其他项目费-除税工程设备费 |  | 0.67
1.3 | 环境保护税 | 分部分项工程费+措施项目费+其他项目费-除税工程设备费 |  | 0
2 | 税金 | 分部分项工程费+措施项目费+其他项目费+规费-除税甲供材料和甲供设备费/1.01 |  | 9
合 计
【清单大师计价软件江苏版V9.59】