## 1.1 封-1 封面
| 南通市体育运动学校消防设施维修项目（第二次） |  |  |  | 工程
招标工程量清单
招 标 人：
（单位盖章）
造价咨询人：
（单位盖章）
2025年05月28日

## 1.2 扉-1 扉页
|  | 南通市体育运动学校消防设施维修项目（第二次） |  |  |  | 工程
招标工程量清单
| 招 标 人： |  |  | 造价咨询人：
|  |  | （单位盖章） |  | （单位资质专用章）
| 法定代表人 或其授权人： |  |  | 法定代表人 或其授权人：
|  |  | （签字或盖章） |  | （签字或盖章）
| 编 制 人： |  |  | 复 核 人：
|  |  | （造价人员签字盖专用章） |  | （造价工程师签字盖专用章）
| 编 制 时 间： |  | 2025年05月28日 | 复 核 时 间： | 2025年05月28日

## 2.1 表-08 分部分项工程和单价措施项目清单与计价表
分部分项工程和单价措施项目清单与计价表
工程名称：南通市体育运动学校消防设施维修项目（第二次） |  |  |  |  | 标段： | 第1页 共2页
序号 | 项目编码 | 项目名称 | 项目特征描述 | 计量 单位 | 工程量 | 金额（元）
[6 empty] | 综合单价 | 合价 | 其中
暂估价
排烟系统
1 | 030413001001 | 排烟风机防护罩 | 1、名称:排烟风机防护罩制作及安装 2、材质:镀锌铁板 | 处 | 20
2 | 030404017001 | 排烟风机控制箱维修 | 1、名称：排烟风机控制箱维修 2、具体情况由施工单位现场勘察 | 台 | 13
3 | 031003010001 | 排烟风机软接头更换 | 1、名称:排烟风机软接头更换 2、具体情况由施工单位现场勘察 | 处 | 20
4 | 031003010002 | 排烟风机管道除锈、刷漆 | 1、名称:排烟风机管道除锈、刷漆 2、具体情况由施工单位现场勘察 | 处 | 20
分部小计
应急照明系统
5 | 030412005001 | 应急灯 | 1、名称：消防应急灯 2、规格:5W LED 3、安装形式:壁装 | 套 | 30
6 | 030412005002 | 应急灯 | 1名称：不锈钢疏散指示灯 2、规格:1W LED 3、安装形式:吊装\壁装 | 套 | 60
7 | 030411004001 | 配线 | 1、名称:配线 2、配线形式:管内穿线 3、型号:ZR-BV-2.5mm2 | m | 1500
8 | 030411001001 | 配管 | 1、名称:紧定式镀锌电线管 2、规格:JDG20 3、配置形式:砖、混凝土结构暗配 | m | 500
9 | 031003010003 | 防火涂料 | 1、名称:防火涂料（管道） 2、具体情况由施工单位现场勘察 | m2 | 40
分部小计
火灾自动报警系统
10 | 030904013001 | 火灾自动报警主机 | 1、名称：火灾自动报警主机 2、规格：16回路JB-9108A | 台 | 1
本页小计
【清单大师计价软件江苏版V9.61】
分部分项工程和单价措施项目清单与计价表
工程名称：南通市体育运动学校消防设施维修项目（第二次） |  |  |  |  | 标段： | 第2页 共2页
序号 | 项目编码 | 项目名称 | 项目特征描述 | 计量 单位 | 工程量 | 金额（元）
[6 empty] | 综合单价 | 合价 | 其中
暂估价
11 | 030411006001 | 多线盘 | 1、名称:多线盘 | 块 | 3
12 | 030904013002 | 消防电话主机 | 1、名称：消防电话主机 2、规格型号：HJ--1756Z | 台 | 1
13 | 030904013003 | 消防广播主机 | 1、名称：消防广播主机 2、规格型号：含1500W功放 | 套 | 1
14 | 030904013004 | 消防电源 | 1、名称：消防电源 2、规格：含备用电源 | 套 | 1
15 | 030411004002 | 辅材 | 1、名称:辅材（含所有辅材） | 项 | 1
16 | 030411004003 | 排查、拆除、安装调试 | 1、名称:排查、拆除、安装调试 | 项 | 1
分部小计
分部分项工程清单合计
1 | 031301017001 | 脚手架搭拆 |  | 项 | 1
单价措施项目清单合计
本页小计
合 计
【清单大师计价软件江苏版V9.61】

## 2.2 表-11 总价措施项目清单与计价表
总价措施项目清单与计价表
工程名称：南通市体育运动学校消防设施维修项目（第二次） |  |  |  |  | 标段： | 第1页 共2页
序号 | 项目编码 | 项目名称 | 计算基础 | 费率（%） | 金额（元） | 调整 费率（%） | 调整后 金额（元） | 备注
1 | 031302001001 | 现场安全文明施工 |  | 0
1.1 |  | 基本费 | 分部分项工程费+单价措施项目费-除税工程设备费 | 1.5
1.2 |  | 标化增加费 | 分部分项工程费+单价措施项目费-除税工程设备费 | 0
1.3 |  | 扬尘污染防治增加费 | 分部分项工程费+单价措施项目费-除税工程设备费 | 0.21
2 | 031302010001 | 工程按质论价 | 分部分项工程费+单价措施项目费-除税工程设备费 | 0
3 | 031302002001 | 夜间施工 |  | 0
4 | 031302004001 | 二次搬运 |  | 0
5 | 031302005001 | 冬雨季施工 |  | 0
6 | 03B001 | 地上、地下设施、建筑物的临时保护设施 |  | 0
7 | 031302006001 | 已完工程及设备保护费 |  | 0
8 | 031302008001 | 临时设施费 |  | 0
9 | 031302009001 | 赶工措施费 |  | 0
10 | 03B002 | 特殊条件下施工增加费 |  | 0
11 | 031302003001 | 非夜间施工照明 |  | 0
12 | 031302011001 | 住宅工程分户验收 |  | 0
13 | 031302012001 | 建筑工人实名制费用 |  | 0
【清单大师计价软件江苏版V9.61】
总价措施项目清单与计价表
工程名称：南通市体育运动学校消防设施维修项目（第二次） |  |  |  |  | 标段： | 第2页 共2页
序号 | 项目编码 | 项目名称 | 计算基础 | 费率（%） | 金额（元） | 调整 费率（%） | 调整后 金额（元） | 备注
14 | 031302015001 | 智慧工地费用 |  | 0 |  |  |  | 现场安全隐患排查、人员信息动态管理、扬尘管控视频监控、高处作业防护预警、危大工程监测预警和集成平台等设备、软件和管理费用。
合 计
【清单大师计价软件江苏版V9.61】

## 2.3 表-12 其他项目清单与计价汇总表
其他项目清单与计价汇总表
工程名称：南通市体育运动学校消防设施维修项目（第二次） |  |  | 标段： | 第1页 共1页
序号 | 项目名称 | 金额(元) | 结算金额(元) | 备注
1 | 暂列金额 | 0
2 | 暂估价 | 0
2.1 | 材料暂估价 | 0
2.2 | 专业工程暂估价 | 0
3 | 计日工 | 0
4 | 总承包服务费 | 0
合 计 |  | 0
【清单大师计价软件江苏版V9.61】

## 2.4 表-13 规费、税金项目计价表
规费、税金项目计价表
工程名称：南通市体育运动学校消防设施维修项目（第二次） |  |  | 标段： | 第1页 共1页
序号 | 项目名称 | 计算基础 | 计算基数(元) | 计算费率(％) | 金额(元)
1 | 规费 |  |  | 100
1.1 | 社会保险费 | 分部分项工程费+措施项目费+其他项目费-除税工程设备费 |  | 2.4
1.2 | 住房公积金 | 分部分项工程费+措施项目费+其他项目费-除税工程设备费 |  | 0.42
1.3 | 环境保护税 | 分部分项工程费+措施项目费+其他项目费-除税工程设备费 |  | 0
2 | 税金 | 分部分项工程费+措施项目费+其他项目费+规费-除税甲供材料和甲供设备费/1.01 |  | 9
合 计
【清单大师计价软件江苏版V9.61】