## 1.1 封-1 封面
| 南通市体育运动学校消防管道维修、加装简易喷淋设施项目 |  |  |  | 工程
招标工程量清单
招 标 人：
（单位盖章）
造价咨询人：
（单位盖章）
2025-05-10

## 1.2 扉-1 扉页
|  | 南通市体育运动学校消防管道维修、加装简易喷淋设施项目 |  |  |  | 工程
招标工程量清单
| 招 标 人： |  |  | 造价咨询人：
|  |  | （单位盖章） |  | （单位资质专用章）
| 法定代表人 或其授权人： |  |  | 法定代表人 或其授权人：
|  |  | （签字或盖章） |  | （签字或盖章）
| 编 制 人： |  |  | 复 核 人：
|  |  | （造价人员签字盖专用章） |  | （造价工程师签字盖专用章）
| 编 制 时 间： |  | 2025-05-10 | 复 核 时 间： | 2025-05-10

## 2.1 表-08 分部分项工程和单价措施项目清单与计价表
分部分项工程和单价措施项目清单与计价表
工程名称：南通体校消防工程——喷淋管道部分 |  |  |  |  | 标段： | 第1页 共3页
序号 | 项目编码 | 项目名称 | 项目特征描述 | 计量 单位 | 工程量 | 金额（元）
[6 empty] | 综合单价 | 合价 | 其中
暂估价
喷淋部分
1 | 030901001001 | 水喷淋钢管 | 1、安装部位：自行车车位 2、材质、规格：热镀锌钢管DN80 3、连接形式：沟槽连接 | m | 189.1
2 | 030901001002 | 水喷淋钢管 | 1、安装部位：自行车车位 2、材质、规格：热镀锌钢管DN25 3、连接形式：螺纹连接 | m | 64.3
3 | 031003003001 | 焊接法兰阀门 | 1、类型:法兰闸阀 , 2、材质:铸铁 , 3、规格、压力等级:Z41H-16C DN80 , 4、连接形式:法兰连接 | 个 | 3
4 | 031003003002 | 焊接法兰阀门 | 1、类型:法兰止回阀 , 2、材质:铸铁 , 3、规格、压力等级:DN80 , 4、连接形式:法兰连接 | 个 | 1
5 | 030901003001 | 水喷淋（雾）喷头 | 1、材质、型号、规格：喷淋头（易熔合金喷头）72° 2、连接形式：螺纹连接 | 个 | 48
6 | 030901008001 | 末端试水装置 | 1、规格：末端试水装置 2、组装形式：DN25 | 组 | 1
7 | 030601002001 | 压力仪表 | 1、名称:压力表 , 2、型号:Y-100 , 3、规格:0~1.0MPa , 4、含表弯、铜球阀等 | 台 | 1
8 | 031002001001 | 管道支架 | 1.材质:一般型钢 2.管架形式:管道支吊架制安 | kg | 56.7
9 | 031002001002 | 管道支架 | 1.材质:防腐处理木哈呋架 2.管架形式:保温垫木 | 项 | 1
10 | 031208002001 | 管道绝热 | 1.绝热材料品种:难燃B1级发泡橡塑管壳 2.绝热厚度:50mm 3.管道外径:133以下 | m3 | 3.57
本页小计
【清单大师计价软件江苏版V9.61】
分部分项工程和单价措施项目清单与计价表
工程名称：南通体校消防工程——喷淋管道部分 |  |  |  |  | 标段： | 第2页 共3页
序号 | 项目编码 | 项目名称 | 项目特征描述 | 计量 单位 | 工程量 | 金额（元）
[6 empty] | 综合单价 | 合价 | 其中
暂估价
11 | 031208002002 | 管道绝热 | 1.绝热材料品种:难燃B1级发泡橡塑管壳 2.绝热厚度:50mm 3.管道外径:57以下 | m3 | 0.23
12 | 031208007001 | 防潮层、保护层 | 1.材料:铝板 2.厚度:0.5mm 3.保温层外包裹保护层、含管道、阀门等部位 | m2 | 107.09
13 | 031208004001 | 阀门绝热 | 1、绝热材料：难燃B1级发泡橡塑管壳 2、绝热厚度：50mm 3、阀门规格：DN80 | 个 | 3
14 | 03B001 | 喷淋管碰头 | 1、名称：喷淋管与原官网碰头 2、材质：热镀锌钢管DN80 | 处 | 1
15 | 031201001001 | 管道刷油 | 1、油漆品种：管道刷红色调和漆 2、涂刷遍数、漆膜厚度：二道 | m2 | 10.6
16 | 031202008001 | 埋地管道防腐蚀 | 1、除锈级别：埋地管道防腐蚀 2、刷缠品种：二布三油 | m2 | 8.96
17 | 010101003001 | 挖沟槽土方 | 1、土壤类别:挖土方 | m3 | 18.2
18 | 010103001001 | 回填方 | 1、密实度要求:回填土 | m3 | 18.2
19 | 03B002 | 绿化树苗移位安装 | 1、名称 ：绿化树苗移位、安装 | 处 | 2
20 | 041001001001 | 拆除路面 | 1、材质：拆除混凝土路基 2、厚度：200mm | m2 | 5.63
21 | 040203007001 | 水泥混凝土 | 1、混凝土强度等级：混凝土 2、厚度：200mm | m2 | 5.63
22 | 03B003 | 拆除大理石 | 1、名称：大理石 2、规格：600*600 | m2 | 5.63
23 | 011102001001 | 石材路面 | 1、面层材料品种、规格、颜色：大理石600*600 | m2 | 5.63
24 | 050201003001 | 路牙铺设 | 1、垫层厚度、材料种类：拆除路牙 2、路牙材料种类、规格：大理石 | m | 3
本页小计
【清单大师计价软件江苏版V9.61】
分部分项工程和单价措施项目清单与计价表
工程名称：南通体校消防工程——喷淋管道部分 |  |  |  |  | 标段： | 第3页 共3页
序号 | 项目编码 | 项目名称 | 项目特征描述 | 计量 单位 | 工程量 | 金额（元）
[6 empty] | 综合单价 | 合价 | 其中
暂估价
25 | 050201003002 | 路牙铺设 | 1、垫层厚度、材料种类：安装 路牙 2、路牙材料种类、规格：大理石 | m | 3
分部小计
分部分项工程清单合计
1 | 031301017001 | 脚手架搭拆 |  | 项 | 1
单价措施项目清单合计
本页小计
合 计
【清单大师计价软件江苏版V9.61】

## 2.2 表-11 总价措施项目清单与计价表
总价措施项目清单与计价表
工程名称：南通体校消防工程——喷淋管道部分 |  |  |  |  | 标段： | 第1页 共1页
序号 | 项目编码 | 项目名称 | 计算基础 | 费率（%） | 金额（元） | 调整 费率（%） | 调整后 金额（元） | 备注
1 | 031302001001 | 安全文明施工费 |  | 0
1.1 |  | 基本费 | 分部分项工程费+单价措施项目费-除税工程设备费 | 1.5
1.2 |  | 增加费 | 分部分项工程费+单价措施项目费-除税工程设备费 | 0
1.3 |  | 扬尘污染防治增加费 | 分部分项工程费+单价措施项目费-除税工程设备费 | 0.21
2 | 031302002001 | 夜间施工增加 |  | 0
3 | 031302003001 | 非夜间施工增加 |  | 0
4 | 031302004001 | 二次搬运 |  | 0
5 | 031302005001 | 冬雨季施工增加 |  | 0
6 | 031302006001 | 已完工程及设备保护 |  | 0
7 | 031302008001 | 临时设施 |  | 0
8 | 031302009001 | 赶工措施 |  | 0
9 | 031302010001 | 工程按质论价 | 分部分项工程费+单价措施项目费-除税工程设备费 | 0
10 | 031302011001 | 住宅分户验收 |  | 0
11 | 031302012001 | 建筑工人实名制费用 |  | 0
12 | 031302090001 | 地上、地下设施、建筑物的临时保护设施 |  | 0
13 | 031302091001 | 特殊条件下施工增加费 |  | 0
14 | 031302015001 | 智慧工地费用 |  | 0
合 计
【清单大师计价软件江苏版V9.61】

## 2.3 表-12 其他项目清单与计价汇总表
其他项目清单与计价汇总表
工程名称：南通体校消防工程——喷淋管道部分 |  |  | 标段： | 第1页 共1页
序号 | 项目名称 | 金额(元) | 结算金额(元) | 备注
1 | 暂列金额 | 0
2 | 暂估价 | 0
2.1 | 材料暂估价 | 0
2.2 | 专业工程暂估价 | 0
3 | 计日工 | 0
4 | 总承包服务费 | 0
合 计 |  | 0
【清单大师计价软件江苏版V9.61】

## 2.4 表-13 规费、税金项目计价表
规费、税金项目计价表
工程名称：南通体校消防工程——喷淋管道部分 |  |  | 标段： | 第1页 共1页
序号 | 项目名称 | 计算基础 | 计算基数(元) | 计算费率(％) | 金额(元)
1 | 规费 | 环境保护税+社会保险费+住房公积金 |  | 100
1.1 | 社会保险费 | 分部分项工程费+措施项目费+其他项目费-除税工程设备费 |  | 2.4
1.2 | 住房公积金 | 分部分项工程费+措施项目费+其他项目费-除税工程设备费 |  | 0.42
1.3 | 环境保护税 | 分部分项工程费+措施项目费+其他项目费-除税工程设备费 |  | 0
2 | 税金 | 分部分项工程费+措施项目费+其他项目费+规费-除税甲供材料和甲供设备费/1.01 |  | 9
合 计
【清单大师计价软件江苏版V9.61】

## 3.1 表-08 分部分项工程和单价措施项目清单与计价表
分部分项工程和单价措施项目清单与计价表
工程名称：南通体校消防工程——消防管道维修 |  |  |  |  | 标段： | 第1页 共2页
序号 | 项目编码 | 项目名称 | 项目特征描述 | 计量 单位 | 工程量 | 金额（元）
[6 empty] | 综合单价 | 合价 | 其中
暂估价
消防管道维修
1 | 040501003001 | 铸铁管 | 1、材质及规格：球墨铸铁管DN150 2、接口方式：胶圈接口 3、铺设深度：1.5m | m | 36.5
2 | 040502001001 | 铸铁管管件 | 1、种类：铸铁90°弯头 2、接口形式：胶圈接口 | 个 | 6
3 | 031202008002 | 埋地管道防腐蚀 | 1、除锈级别：埋地管道防腐蚀 2、刷缠品种：一布二油 | m2 | 18.7
4 | 03B001 | 消防管管碰头 | 1、名称：消防管与原官网碰头 2、材质：铸铁管DN150 | 处 | 1
5 | 03B002 | 混凝土浇筑 | 1、名称：管道混凝土包封 2、材质：C25 | m3 | 8.82
6 | 010101003005 | 挖沟槽土方 | 1、土壤类别:挖土方 | m3 | 37.9
7 | 010103001005 | 回填方 | 1、密实度要求:回填土 | m3 | 37.9
8 | 03B003 | 绿化树苗移位安装 | 1、名称 ：绿化树苗移位、安装 | 处 | 1
9 | 041001001002 | 拆除路面 | 1、材质：拆除混凝土基础 2、厚度：200mm | m2 | 25.2
10 | 040203007002 | 水泥混凝土 | 1、混凝土强度等级：混凝土 2、厚度：200mm | m2 | 25.2
11 | 050102014001 | 植草砖拆除 | 1、草坪种类：拆除植草砖 | m2 | 25.2
12 | 040203008001 | 块料面层 | 1、块料品种、规格：植草砖铺设 | m2 | 25.2
13 | 050201003003 | 路牙铺设 | 1、垫层厚度、材料种类：拆除路牙 2、路牙材料种类、规格：大理石 | m | 1
14 | 050201003004 | 路牙铺设 | 1、垫层厚度、材料种类：安装 路牙 2、路牙材料种类、规格：大理石 | m | 1
分部小计
分部分项工程清单合计
本页小计
【清单大师计价软件江苏版V9.61】
分部分项工程和单价措施项目清单与计价表
工程名称：南通体校消防工程——消防管道维修 |  |  |  |  | 标段： | 第2页 共2页
序号 | 项目编码 | 项目名称 | 项目特征描述 | 计量 单位 | 工程量 | 金额（元）
[6 empty] | 综合单价 | 合价 | 其中
暂估价
1 | 031301017001 | 脚手架搭拆 |  | 项 | 1
单价措施项目清单合计
本页小计
合 计
【清单大师计价软件江苏版V9.61】

## 3.2 表-11 总价措施项目清单与计价表
总价措施项目清单与计价表
工程名称：南通体校消防工程——消防管道维修 |  |  |  |  | 标段： | 第1页 共1页
序号 | 项目编码 | 项目名称 | 计算基础 | 费率（%） | 金额（元） | 调整 费率（%） | 调整后 金额（元） | 备注
1 | 031302001001 | 安全文明施工费 |  | 0
1.1 |  | 基本费 | 分部分项工程费+单价措施项目费-除税工程设备费 | 1.5
1.2 |  | 增加费 | 分部分项工程费+单价措施项目费-除税工程设备费 | 0
1.3 |  | 扬尘污染防治增加费 | 分部分项工程费+单价措施项目费-除税工程设备费 | 0.21
2 | 031302002001 | 夜间施工增加 |  | 0
3 | 031302003001 | 非夜间施工增加 |  | 0
4 | 031302004001 | 二次搬运 |  | 0
5 | 031302005001 | 冬雨季施工增加 |  | 0
6 | 031302006001 | 已完工程及设备保护 |  | 0
7 | 031302008001 | 临时设施 |  | 0
8 | 031302009001 | 赶工措施 |  | 0
9 | 031302010001 | 工程按质论价 | 分部分项工程费+单价措施项目费-除税工程设备费 | 0
10 | 031302011001 | 住宅分户验收 |  | 0
11 | 031302012001 | 建筑工人实名制费用 |  | 0
12 | 031302090001 | 地上、地下设施、建筑物的临时保护设施 |  | 0
13 | 031302091001 | 特殊条件下施工增加费 |  | 0
14 | 031302015001 | 智慧工地费用 |  | 0
合 计
【清单大师计价软件江苏版V9.61】

## 3.3 表-12 其他项目清单与计价汇总表
其他项目清单与计价汇总表
工程名称：南通体校消防工程——消防管道维修 |  |  | 标段： | 第1页 共1页
序号 | 项目名称 | 金额(元) | 结算金额(元) | 备注
1 | 暂列金额 | 0
2 | 暂估价 | 0
2.1 | 材料暂估价 | 0
2.2 | 专业工程暂估价 | 0
3 | 计日工 | 0
4 | 总承包服务费 | 0
合 计 |  | 0
【清单大师计价软件江苏版V9.61】

## 3.4 表-13 规费、税金项目计价表
规费、税金项目计价表
工程名称：南通体校消防工程——消防管道维修 |  |  | 标段： | 第1页 共1页
序号 | 项目名称 | 计算基础 | 计算基数(元) | 计算费率(％) | 金额(元)
1 | 规费 | 环境保护税+社会保险费+住房公积金 |  | 100
1.1 | 社会保险费 | 分部分项工程费+措施项目费+其他项目费-除税工程设备费 |  | 2.4
1.2 | 住房公积金 | 分部分项工程费+措施项目费+其他项目费-除税工程设备费 |  | 0.42
1.3 | 环境保护税 | 分部分项工程费+措施项目费+其他项目费-除税工程设备费 |  | 0
2 | 税金 | 分部分项工程费+措施项目费+其他项目费+规费-除税甲供材料和甲供设备费/1.01 |  | 9
合 计
【清单大师计价软件江苏版V9.61】

## 4.1 表-08 分部分项工程和单价措施项目清单与计价表
分部分项工程和单价措施项目清单与计价表
工程名称：南通体校消防工程——消防管道保温 |  |  |  |  | 标段： | 第1页 共2页
序号 | 项目编码 | 项目名称 | 项目特征描述 | 计量 单位 | 工程量 | 金额（元）
[6 empty] | 综合单价 | 合价 | 其中
暂估价
消防管保温部分
1 | 031208002016 | 管道绝热 | 1.绝热材料品种:难燃B1级发泡橡塑管壳 2.绝热厚度:50mm 3.管道外径:133以下 | m3 | 1.9
2 | 031208002017 | 管道绝热 | 1.绝热材料品种:难燃B1级发泡橡塑管壳 2.绝热厚度:50mm 3.管道外径:57以下 | m3 | 0.15
3 | 031208007003 | 防潮层、保护层 | 1.材料:铝板 2.厚度:0.5mm 3.保温层外包裹保护层、含管道、阀门等部位 | m2 | 69.6
4 | 031208004003 | 阀门绝热 | 1、绝热材料：难燃B1级发泡橡塑管壳 2、绝热厚度：50mm 3、阀门规格：DN80 | 个 | 4
5 | 031208004004 | 阀门绝热 | 1、绝热材料：难燃B1级发泡橡塑管壳 2、绝热厚度：50mm 3、阀门规格：DN80 | 个 | 7
6 | 031208002018 | 管道绝热 | 1.绝热材料品种:难燃B1级发泡橡塑管壳 2.绝热厚度:50mm 3.管道外径:133以下 | m3 | 1.5
7 | 031208007004 | 防潮层、保护层 | 1.材料:铝板 2.厚度:0.5mm 3.保温层外包裹保护层、含管道、阀门等部位 | m2 | 56.8
8 | 031208004005 | 阀门绝热 | 1、绝热材料：难燃B1级发泡橡塑管壳 2、绝热厚度：50mm 3、阀门规格：DN80 | 个 | 4
9 | 031208002022 | 管道绝热 | 1.绝热材料品种:难燃B1级发泡橡塑管壳 2.绝热厚度:50mm 3.管道外径:133以下 | m3 | 0.04
10 | 031208007008 | 防潮层、保护层 | 1.材料:铝板 2.厚度:0.5mm 3.保温层外包裹保护层、含管道、阀门等部位 | m2 | 1.2
本页小计
【清单大师计价软件江苏版V9.61】
分部分项工程和单价措施项目清单与计价表
工程名称：南通体校消防工程——消防管道保温 |  |  |  |  | 标段： | 第2页 共2页
序号 | 项目编码 | 项目名称 | 项目特征描述 | 计量 单位 | 工程量 | 金额（元）
[6 empty] | 综合单价 | 合价 | 其中
暂估价
11 | 031208002023 | 管道绝热 | 1.绝热材料品种:难燃B1级发泡橡塑管壳 2.绝热厚度:50mm 3.管道外径:133以下 | m3 | 0.09
12 | 031208007009 | 防潮层、保护层 | 1.材料:铝板 2.厚度:0.5mm 3.保温层外包裹保护层、含管道、阀门等部位 | m2 | 2.58
分部小计
分部分项工程清单合计
1 | 031301017001 | 脚手架搭拆 |  | 项 | 1
单价措施项目清单合计
本页小计
合 计
【清单大师计价软件江苏版V9.61】

## 4.2 表-11 总价措施项目清单与计价表
总价措施项目清单与计价表
工程名称：南通体校消防工程——消防管道保温 |  |  |  |  | 标段： | 第1页 共1页
序号 | 项目编码 | 项目名称 | 计算基础 | 费率（%） | 金额（元） | 调整 费率（%） | 调整后 金额（元） | 备注
1 | 031302001001 | 安全文明施工费 |  | 0
1.1 |  | 基本费 | 分部分项工程费+单价措施项目费-除税工程设备费 | 1.5
1.2 |  | 增加费 | 分部分项工程费+单价措施项目费-除税工程设备费 | 0
1.3 |  | 扬尘污染防治增加费 | 分部分项工程费+单价措施项目费-除税工程设备费 | 0.21
2 | 031302002001 | 夜间施工增加 |  | 0
3 | 031302003001 | 非夜间施工增加 |  | 0
4 | 031302004001 | 二次搬运 |  | 0
5 | 031302005001 | 冬雨季施工增加 |  | 0
6 | 031302006001 | 已完工程及设备保护 |  | 0
7 | 031302008001 | 临时设施 |  | 0
8 | 031302009001 | 赶工措施 |  | 0
9 | 031302010001 | 工程按质论价 | 分部分项工程费+单价措施项目费-除税工程设备费 | 0
10 | 031302011001 | 住宅分户验收 |  | 0
11 | 031302012001 | 建筑工人实名制费用 |  | 0
12 | 031302090001 | 地上、地下设施、建筑物的临时保护设施 |  | 0
13 | 031302091001 | 特殊条件下施工增加费 |  | 0
14 | 031302015001 | 智慧工地费用 |  | 0
合 计
【清单大师计价软件江苏版V9.61】

## 4.3 表-12 其他项目清单与计价汇总表
其他项目清单与计价汇总表
工程名称：南通体校消防工程——消防管道保温 |  |  | 标段： | 第1页 共1页
序号 | 项目名称 | 金额(元) | 结算金额(元) | 备注
1 | 暂列金额 | 0
2 | 暂估价 | 0
2.1 | 材料暂估价 | 0
2.2 | 专业工程暂估价 | 0
3 | 计日工 | 0
4 | 总承包服务费 | 0
合 计 |  | 0
【清单大师计价软件江苏版V9.61】

## 4.4 表-13 规费、税金项目计价表
规费、税金项目计价表
工程名称：南通体校消防工程——消防管道保温 |  |  | 标段： | 第1页 共1页
序号 | 项目名称 | 计算基础 | 计算基数(元) | 计算费率(％) | 金额(元)
1 | 规费 | 环境保护税+社会保险费+住房公积金 |  | 100
1.1 | 社会保险费 | 分部分项工程费+措施项目费+其他项目费-除税工程设备费 |  | 2.4
1.2 | 住房公积金 | 分部分项工程费+措施项目费+其他项目费-除税工程设备费 |  | 0.42
1.3 | 环境保护税 | 分部分项工程费+措施项目费+其他项目费-除税工程设备费 |  | 0
2 | 税金 | 分部分项工程费+措施项目费+其他项目费+规费-除税甲供材料和甲供设备费/1.01 |  | 9
合 计
【清单大师计价软件江苏版V9.61】

## 5.1 表-08 分部分项工程和单价措施项目清单与计价表
分部分项工程和单价措施项目清单与计价表
工程名称：南通体校消防工程——室外保护罩 |  |  |  |  | 标段： | 第1页 共1页
序号 | 项目编码 | 项目名称 | 项目特征描述 | 计量 单位 | 工程量 | 金额（元）
[6 empty] | 综合单价 | 合价 | 其中
暂估价
室外安装保护罩
1 | 030703017001 | 碳钢罩类 | 1、名称：消火栓保护罩安装 | 个 | 11
2 | 030703017002 | 碳钢罩类 | 1、名称：接合器保护罩安装 | 个 | 15
分部小计
分部分项工程清单合计
1 | 031301017001 | 脚手架搭拆 |  | 项 | 1
单价措施项目清单合计
本页小计
合 计
【清单大师计价软件江苏版V9.61】

## 5.2 表-11 总价措施项目清单与计价表
总价措施项目清单与计价表
工程名称：南通体校消防工程——室外保护罩 |  |  |  |  | 标段： | 第1页 共1页
序号 | 项目编码 | 项目名称 | 计算基础 | 费率（%） | 金额（元） | 调整 费率（%） | 调整后 金额（元） | 备注
1 | 031302001001 | 安全文明施工费 |  | 0
1.1 |  | 基本费 | 分部分项工程费+单价措施项目费-除税工程设备费 | 1.5
1.2 |  | 增加费 | 分部分项工程费+单价措施项目费-除税工程设备费 | 0
1.3 |  | 扬尘污染防治增加费 | 分部分项工程费+单价措施项目费-除税工程设备费 | 0.21
2 | 031302002001 | 夜间施工增加 |  | 0
3 | 031302003001 | 非夜间施工增加 |  | 0
4 | 031302004001 | 二次搬运 |  | 0
5 | 031302005001 | 冬雨季施工增加 |  | 0
6 | 031302006001 | 已完工程及设备保护 |  | 0
7 | 031302008001 | 临时设施 |  | 0
8 | 031302009001 | 赶工措施 |  | 0
9 | 031302010001 | 工程按质论价 | 分部分项工程费+单价措施项目费-除税工程设备费 | 0
10 | 031302011001 | 住宅分户验收 |  | 0
11 | 031302012001 | 建筑工人实名制费用 |  | 0
12 | 031302090001 | 地上、地下设施、建筑物的临时保护设施 |  | 0
13 | 031302091001 | 特殊条件下施工增加费 |  | 0
14 | 031302015001 | 智慧工地费用 |  | 0
合 计
【清单大师计价软件江苏版V9.61】

## 5.3 表-12 其他项目清单与计价汇总表
其他项目清单与计价汇总表
工程名称：南通体校消防工程——室外保护罩 |  |  | 标段： | 第1页 共1页
序号 | 项目名称 | 金额(元) | 结算金额(元) | 备注
1 | 暂列金额 | 0
2 | 暂估价 | 0
2.1 | 材料暂估价 | 0
2.2 | 专业工程暂估价 | 0
3 | 计日工 | 0
4 | 总承包服务费 | 0
合 计 |  | 0
【清单大师计价软件江苏版V9.61】

## 5.4 表-13 规费、税金项目计价表
规费、税金项目计价表
工程名称：南通体校消防工程——室外保护罩 |  |  | 标段： | 第1页 共1页
序号 | 项目名称 | 计算基础 | 计算基数(元) | 计算费率(％) | 金额(元)
1 | 规费 | 环境保护税+社会保险费+住房公积金 |  | 100
1.1 | 社会保险费 | 分部分项工程费+措施项目费+其他项目费-除税工程设备费 |  | 2.4
1.2 | 住房公积金 | 分部分项工程费+措施项目费+其他项目费-除税工程设备费 |  | 0.42
1.3 | 环境保护税 | 分部分项工程费+措施项目费+其他项目费-除税工程设备费 |  | 0
2 | 税金 | 分部分项工程费+措施项目费+其他项目费+规费-除税甲供材料和甲供设备费/1.01 |  | 9
合 计
【清单大师计价软件江苏版V9.61】