## 1.1 封-1 封面
| 南通市体育运动学校海门训练中心钢结构 体能训练房工程 |  |  |  | 工程
招标工程量清单
招 标 人：
（单位盖章）
造价咨询人：
（单位盖章）
2025年02月13日

## 1.2 扉-1 扉页
|  | 南通市体育运动学校海门训练中心钢结构 体能训练房工程 |  |  |  | 工程
招标工程量清单
| 招 标 人： |  |  | 造价咨询人：
|  |  | （单位盖章） |  | （单位资质专用章）
| 法定代表人 或其授权人： |  |  | 法定代表人 或其授权人：
|  |  | （签字或盖章） |  | （签字或盖章）
| 编 制 人： |  |  | 复 核 人：
|  |  | （造价人员签字盖专用章） |  | （造价工程师签字盖专用章）
| 编 制 时 间： |  | 2025年02月13日 | 复 核 时 间： | 2025年02月13日

## 2.1 表-08 分部分项工程和单价措施项目清单与计价表
分部分项工程和单价措施项目清单与计价表
工程名称：体能训练房土建工程 |  |  |  |  | 标段： | 第1页 共7页
序号 | 项目编码 | 项目名称 | 项目特征描述 | 计量 单位 | 工程量 | 金额（元）
[6 empty] | 综合单价 | 合价 | 其中
暂估价
1 | 050102001001 | 移栽乔灌木 | 1、移栽施工范围内的苗木，含挖起、校区内转运、栽植地挖土、栽植、基肥、三脚桩固定、养护及其他等全部工作内容，三级养护一年 | 株 | 9
2 | 050102002001 | 移栽灌木 | 1、移栽施工范围内的苗木，含挖起、校区内转运、栽植地挖土、栽植、基肥、养护及其他等全部工作内容，三级养护一年 | m2 | 25
3 | 010101001001 | 平整场地 | 1、土壤类别:一、二类土 2、弃土运距:自行考虑 | m2 | 240
4 | 010101002001 | 挖土方 | 1、土壤类别:一、二类土 2、挖土深度:1.5m 以内 3、弃土运距:自行考虑 | m3 | 105.21
5 | 010103001001 | 回填方 | 1、密实度要求:原土回填，压实度符合要求 | m3 | 82.55
6 | 010103002001 | 余方弃置 | 1、废弃料品种:一、二类土 2、运距:自行考虑 | m3 | 22.66
7 | 010401003001 | 实心砖墙 | 1、砖品种、规格、强度等级:240厚MU20混凝土普通砖 2、砂浆强度等级、配合比:水泥M5 | m3 | 12.95
8 | 010501001001 | 垫层 | 1、混凝土种类:C15商品素混凝土 | m3 | 7.08
9 | 010501002001 | 带形基础 | 1、混凝土种类:C30商品混凝土 2、用于墙下基础 | m3 | 9.6
10 | 010501003001 | 独立基础 | 1、混凝土种类:C30商品混凝土 | m3 | 4.98
11 | 010502001001 | 矩形柱 | 1、混凝土种类:C30商品混凝土 2、用于独立基础顶面至钢柱 | m3 | 1
12 | 010502002001 | 构造柱 | 1、混凝土种类:C25商品混凝土 | m3 | 0.91
本页小计
【清单大师计价软件江苏版V9.59】
分部分项工程和单价措施项目清单与计价表
工程名称：体能训练房土建工程 |  |  |  |  | 标段： | 第2页 共7页
序号 | 项目编码 | 项目名称 | 项目特征描述 | 计量 单位 | 工程量 | 金额（元）
[6 empty] | 综合单价 | 合价 | 其中
暂估价
13 | 010503004001 | 圈梁 | 1、混凝土种类:C25商品混凝土 2、用于墙压顶 | m3 | 2.56
14 | 010507007001 | 其他构件 | 1、构件的类型:柱脚混凝土包裹 2、混凝土种类:商品砼 3、混凝土强度等级:C20 | m3 | 0.5
15 | 010507007002 | 其他构件 | 1、构件的类型:柱脚混凝土后浇层 2、混凝土种类:商品砼 3、混凝土强度等级:C35掺微膨胀剂 | m3 | 0.13
16 | 010515001001 | 现浇构件钢筋 | 1、钢筋种类、规格:钢筋 | t | 1.453
17 | 010516001001 | 螺栓 | 1、地脚螺栓制作、安装 | t | 0.099
18 | 010603001001 | 实腹钢柱 | 1、钢材品种、规格:Q345B，H250x175x7X11 2、单根柱质量:1t以内 3、焊缝:对接焊缝二级，主承重构件二级，次承重构件三级 4、除锈:Sa2.5级标准 5、刷防锈漆两遍，灰色酚醛磁漆两遍,防火涂料（耐火极限不小于2.5小时） | t | 2.293
19 | 010604001001 | 钢梁 | 1、钢材品种、规格:Q345B，H200x150x6X9 2、单根质量:1t以内 3、焊缝:对接焊缝二级，主承重构件二级，次承重构件三级 4、除锈:Sa2.5级标准 5、刷防锈漆两遍，灰色酚醛磁漆两遍，防火涂料（耐火极限不小于1.5小时） | t | 1.42
20 | 040901010001 | 高强螺栓 | 1、材料规格:M20高强螺栓 | 套 | 100
本页小计
【清单大师计价软件江苏版V9.59】
分部分项工程和单价措施项目清单与计价表
工程名称：体能训练房土建工程 |  |  |  |  | 标段： | 第3页 共7页
序号 | 项目编码 | 项目名称 | 项目特征描述 | 计量 单位 | 工程量 | 金额（元）
[6 empty] | 综合单价 | 合价 | 其中
暂估价
21 | 010606002001 | C型钢檩条【含屋面、墙面、门窗框】 | 1、钢材品种、规格:Q345B，热镀锌C140*50*20*2.0 2、含门、窗框梁框柱工程量 3、焊缝:对接焊缝二级，主承重构件二级，次承重构件三级 4、除锈:Sa2.5级标准 5、刷防火涂料（耐火极限不小于1小时） | t | 1.692
22 | 010606001001 | 系杆XG | 1、钢材品种、规格:Q345B，系杆∅89*3.0钢管 2、焊缝:对接焊缝二级，主承重构件二级，次承重构件三级 3、除锈:Sa2.5级标准 5、刷防锈漆两遍，灰色酚醛磁漆两遍，防火涂料（耐火极限不小于1小时） | t | 0.175
23 | 010606001002 | 水平支撑SC | 1、钢材品种、规格:Q235B，水平支撑SCM16花篮螺栓∅16水平网撑 2、焊缝:对接焊缝二级，主承重构件二级，次承重构件三级 3、除锈:Sa2.5级标准 4、刷防锈漆两遍，灰色酚醛磁漆两遍，防火涂料（耐火极限不小于1小时） | t | 0.105
本页小计
【清单大师计价软件江苏版V9.59】
分部分项工程和单价措施项目清单与计价表
工程名称：体能训练房土建工程 |  |  |  |  | 标段： | 第4页 共7页
序号 | 项目编码 | 项目名称 | 项目特征描述 | 计量 单位 | 工程量 | 金额（元）
[6 empty] | 综合单价 | 合价 | 其中
暂估价
24 | 010606001003 | 钢拉条XLT/LT | 1、钢材品种、规格:Q235B，拉条∅12圆钢 2、焊缝:对接焊缝二级，主承重构件二级，次承重构件三级 3、除锈:Sa2.5级标准 4、刷防锈漆两遍，灰色酚醛磁漆两遍，防火涂料（耐火极限不小于1小时） | t | 0.15
25 | 010605002001 | 墙板 | 1、1.1m以上彩钢岩棉夹芯板墙：0.5mm彩钢板+75厚岩棉板A级+0.4mm厚彩钢板，耐火等级为A级 2、含门窗洞口包边、泛水等全部在内 | m2 | 160
26 | 010901002001 | 型材屋面 | 1、彩钢岩棉屋面板(0.5mm彩钢板+75mm厚A级岩棉+0.4mm彩钢板,聚氨酯封边)，耐火等级为A级 2、含包边及其他等全部在内 | m2 | 187.5
27 | 010901002002 | 型材屋面 | 1、0.5厚单层彩钢板屋面 屋脊 宽500mm | m | 25
28 | 010802001001 | 金属门 | 1、门框、扇材质:90系列隔热断桥铝合金型材 2、玻璃品种、厚度:5mm单玻 | m2 | 4.86
29 | 010807001001 | 金属（断桥）推拉窗 | 1、框、扇材质:90系列隔热断桥铝合金型材 2、玻璃品种、厚度:5mm单玻 | m2 | 25.6
本页小计
【清单大师计价软件江苏版V9.59】
分部分项工程和单价措施项目清单与计价表
工程名称：体能训练房土建工程 |  |  |  |  | 标段： | 第5页 共7页
序号 | 项目编码 | 项目名称 | 项目特征描述 | 计量 单位 | 工程量 | 金额（元）
[6 empty] | 综合单价 | 合价 | 其中
暂估价
30 | 011101003001 | 室内混凝土地面 | 1、素土压实 2、100厚碎石垫层 3、150厚C30混凝土面层原浆抹面，随捣随抹 4、2.0厚聚氨酯防水涂膜 5、50厚C30细石混凝土内配筋C4@150双向 6、含模板、养护等所有内容 | m2 | 175
31 | 011101003002 | 室外混凝土地面1 | 1、素土压实 2、100厚碎石垫层 3、200厚C30混凝土面层原浆抹面，随捣随抹 4、含模板、养护等所有内容 | m2 | 35
32 | 011101003003 | 室外混凝土地面2 | 1、200厚C30混凝土面层原浆抹面，随捣随抹 2、含模板、养护等所有内容 | m2 | 1
33 | 010507001001 | 散水 | 1、600宽混凝土散水、详见图集05J909 SW18散1B | m2 | 34.2
34 | 011201001001 | 墙面一般抹灰 | 1、20厚1:3水泥砂浆压实抹平 2、内、外墙面 | m2 | 136.84
35 | 011407001001 | 墙面喷刷涂料 | 1、2遍白水泥腻子，2遍乳胶漆（浅灰色乳胶漆墙面） 2、清扫，配浆，批腻子，找补腻子，磨砂纸 3、内墙面 | m2 | 68.42
36 | 011407001002 | 墙面喷刷涂料 | 1、弹性涂料两遍 2、刮腻子两遍、涂刷封底、分格 3、基层清理 4、外墙面 | m2 | 68.42
37 | 040501004001 | 塑料管 | 1、材质及规格:室外排水管均采用U-PVC双壁波纹管200(管道环刚度8kN/m2),承插连接 | m | 60
本页小计
【清单大师计价软件江苏版V9.59】
分部分项工程和单价措施项目清单与计价表
工程名称：体能训练房土建工程 |  |  |  |  | 标段： | 第6页 共7页
序号 | 项目编码 | 项目名称 | 项目特征描述 | 计量 单位 | 工程量 | 金额（元）
[6 empty] | 综合单价 | 合价 | 其中
暂估价
38 | 040501004002 | 塑料管 | 1、材质及规格:室外排水管均采用U-PVC双壁波纹管300(管道环刚度8kN/m2),承插连接 | m | 17
39 | 040504009001 | 雨水口 | 1、雨水箅子及圈口材质、型号、规格:铸铁单平箅（680*380） 2、垫层、基础材质及厚度:混凝土垫层 100 3、混凝土强度等级:C15 4、砌筑材料品种、规格:MU15 5、砂浆强度等级及配合比:M5 6、井壁内外抹灰20厚1:2水泥砂浆 | 座 | 8
40 | 010810001001 | 窗帘 | 1、窗帘材质:卷轴式遮光窗帘 | m2 | 25.6
分部分项工程清单合计
1 | 011701006001 | 脚手架 | 1、自行考虑 | 项 | 1
2 | 011705001001 | 大型机械设备进出场及安拆 | 1、自行考虑 | 项 | 1
3 | 011702001001 | 垫层模板 | 1、混凝土种类:C15商品素混凝土 | m2 | 7.08
4 | 011702001002 | 带形基础模板 | 1、混凝土种类:C30商品混凝土 2、用于墙下基础 | m2 | 24
5 | 011702001003 | 独立基础模板 | 1、混凝土种类:C30商品混凝土 | m2 | 8.76
6 | 011702002001 | 矩形柱模板 | 1、混凝土种类:C30商品混凝土 2、用于独立基础顶面至钢柱 | m2 | 8
7 | 011702003001 | 构造柱模板 | 1、混凝土种类:C25商品混凝土 | m2 | 10.1
8 | 011702008001 | 圈梁模板 | 1、混凝土种类:C25商品混凝土 2、用于墙压顶 | m2 | 21.32
9 | 011702022001 | 其他构件模板 | 1、构件的类型:柱脚混凝土包裹 2、混凝土种类:商品砼 3、混凝土强度等级:C20 | m2 | 9
本页小计
【清单大师计价软件江苏版V9.59】
分部分项工程和单价措施项目清单与计价表
工程名称：体能训练房土建工程 |  |  |  |  | 标段： | 第7页 共7页
序号 | 项目编码 | 项目名称 | 项目特征描述 | 计量 单位 | 工程量 | 金额（元）
[6 empty] | 综合单价 | 合价 | 其中
暂估价
10 | 011702022002 | 其他构件模板 | 1、构件的类型:柱脚混凝土后浇层 2、混凝土种类:商品砼 3、混凝土强度等级:C35掺微膨胀剂 | m2 | 2.34
单价措施项目清单合计
本页小计
合 计
【清单大师计价软件江苏版V9.59】

## 2.2 表-11 总价措施项目清单与计价表
总价措施项目清单与计价表
工程名称：体能训练房土建工程 |  |  |  |  | 标段： | 第1页 共2页
序号 | 项目编码 | 项目名称 | 计算基础 | 费率（%） | 金额（元） | 调整 费率（%） | 调整后 金额（元） | 备注
1 | 011707001001 | 现场安全文明施工 |  | 0
1.1 |  | 基本费 | 分部分项工程费+单价措施项目费-除税工程设备费 | 3.1
1.2 |  | 标化增加费 | 分部分项工程费+单价措施项目费-除税工程设备费 | 0
1.3 |  | 扬尘污染防治增加费 | 分部分项工程费+单价措施项目费-除税工程设备费 | 0.31
2 | 011707010001 | 工程按质论价 | 分部分项工程费+单价措施项目费-除税工程设备费 | 0
3 | 011707002001 | 夜间施工 |  | 0
4 | 011707004001 | 二次搬运 |  | 0
5 | 011707005001 | 冬雨季施工 |  | 0
6 | 011707006001 | 地上、地下设施、建筑物的临时保护设施 |  | 0
7 | 011707007001 | 已完工程及设备保护费 |  | 0
8 | 011707008001 | 临时设施费 |  | 0
9 | 011707009001 | 赶工措施费 |  | 0
10 | 01B001 | 特殊条件下施工增加费 |  | 0
11 | 011707003001 | 非夜间施工照明 |  | 0
12 | 011707011001 | 住宅工程分户验收 |  | 0
13 | 011707012001 | 建筑工人实名制费用 |  | 0
【清单大师计价软件江苏版V9.59】
总价措施项目清单与计价表
工程名称：体能训练房土建工程 |  |  |  |  | 标段： | 第2页 共2页
序号 | 项目编码 | 项目名称 | 计算基础 | 费率（%） | 金额（元） | 调整 费率（%） | 调整后 金额（元） | 备注
14 | 011707015001 | 智慧工地费用 |  | 0 |  |  |  | 现场安全隐患排查、人员信息动态管理、扬尘管控视频监控、高处作业防护预警、危大工程监测预警和集成平台等设备、软件和管理费用。
合 计
【清单大师计价软件江苏版V9.59】

## 2.3 表-12 其他项目清单与计价汇总表
其他项目清单与计价汇总表
工程名称：体能训练房土建工程 |  |  | 标段： | 第1页 共1页
序号 | 项目名称 | 金额(元) | 结算金额(元) | 备注
1 | 暂列金额 | 10000
2 | 暂估价 | 0
2.1 | 材料暂估价 | 0
2.2 | 专业工程暂估价 | 0
3 | 计日工 | 0
4 | 总承包服务费 | 0
合 计 |  | 10000
【清单大师计价软件江苏版V9.59】

## 2.4 表-12-1 暂列金额明细表
暂列金额明细表
工程名称：体能训练房土建工程 |  |  | 标段： | 第1页 共1页
序号 | 项目名称 | 计量单位 | 暂定金额(元) | 备注
1 | 暂列金 |  | 10000
合 计 |  |  | 10000
【清单大师计价软件江苏版V9.59】

## 2.5 表-13 规费、税金项目计价表
规费、税金项目计价表
工程名称：体能训练房土建工程 |  |  | 标段： | 第1页 共1页
序号 | 项目名称 | 计算基础 | 计算基数(元) | 计算费率(％) | 金额(元)
1 | 规费 |  |  | 0
1.1 | 社会保险费 | 分部分项工程费+措施项目费+其他项目费-除税工程设备费 |  | 3.2
1.2 | 住房公积金 | 分部分项工程费+措施项目费+其他项目费-除税工程设备费 |  | 0.53
1.3 | 环境保护税 | 分部分项工程费+措施项目费+其他项目费-除税工程设备费 |  | 0
2 | 税金 | 分部分项工程费+措施项目费+其他项目费+规费-除税甲供材料和甲供设备费/1.01 |  | 9
合 计
【清单大师计价软件江苏版V9.59】

## 3.1 表-08 分部分项工程和单价措施项目清单与计价表
分部分项工程和单价措施项目清单与计价表
工程名称：体能训练房安装工程 |  |  |  |  | 标段： | 第1页 共3页
序号 | 项目编码 | 项目名称 | 项目特征描述 | 计量 单位 | 工程量 | 金额（元）
[6 empty] | 综合单价 | 合价 | 其中
暂估价
电气
1 | 030404017001 | 配电箱 | 1、名称:配电箱AL1 2、型号:配电箱（含箱内所有元器件） 3、接线端子材质、规格:铜制，规格见设计 4、端子板外部接线材质、规格:按图纸要求接线到位 | 台 | 1
2 | 030411001001 | 配管 | 1、名称:电气配管安装 2、材质:刚性阻燃管 3、规格:PVC-20 4、配置形式:砖、混凝土结构明配 | m | 324
3 | 030411001002 | 配管 | 1、名称:电气配管安装 2、材质:PVC50 3、配置形式:埋地 4、接地要求:可靠接地 | m | 90
4 | 030411006001 | 接线盒 | 1、名称:接线盒安装 2、材质:PVC塑料接线盒 3、规格:86型 4、安装形式:明装 | 个 | 20
5 | 030411004001 | 配线 | 1、名称:电气配线 2、配线形式:管内穿线 3、型号:BV-2.5 | m | 1044
6 | 040801030001 | 插座 | 1、名称:普通五孔插座 2、安装方式:离地500mm安装 | 个 | 12
7 | 040801030002 | 插座 | 1、名称:空调三相插座 2、安装方式:离地500mm安装 | 个 | 6
8 | 030408001001 | 电力电缆 | 1、名称:电缆 2、配线形式:管内穿线 3、型号:YJV-5*6 | m | 130
9 | 030408001002 | 电力电缆 | 1、名称:电缆 2、配线形式:管内穿线 3、型号:YJV-4*25+1*16 | m | 90
本页小计
【清单大师计价软件江苏版V9.59】
分部分项工程和单价措施项目清单与计价表
工程名称：体能训练房安装工程 |  |  |  |  | 标段： | 第2页 共3页
序号 | 项目编码 | 项目名称 | 项目特征描述 | 计量 单位 | 工程量 | 金额（元）
[6 empty] | 综合单价 | 合价 | 其中
暂估价
10 | 030412002001 | 普通灯具 | 1、名称:LED灯60W 2、安装形式:直杆式安装 | 套 | 8
11 | 030404034001 | 照明开关 | 1、名称:防爆双联单控跷板开关 2、安装方式:明装 | 个 | 4
12 | 010101003001 | 挖沟槽土方 | 1、土壤类别:一、二类土 2、挖土深度:1m 内 3、弃土运距:就地 | m3 | 31.5
13 | 010103001001 | 回填方 | 1、密实度要求:0.93下 2、填方材料品种:密实状态 3、填方来源、运距:就地 | m3 | 31.5
分部小计
防雷接地
14 | 030409002001 | 接地母线 | 1、名称:室外接地母线安装 2、材质:热镀锌角钢-40*4 3、安装形式:暗装 | m | 8
15 | 030409002002 | 接地母线 | 1、名称:室内接地母线安装 2、材质:热镀锌角钢-40*4 3、安装形式:暗装 | m | 6
16 | 030409003001 | 避雷引下线 | 1、名称:接地引下线安装 2、材质:利用钢结构柱 3、安装部位:引下线上端下端分别与避雷网及接地网可靠焊接 4、安装形式:暗装 5、断接卡子、箱材质、规格:钢制接线盒、100*100*6镀锌钢板 | m | 58
17 | 030409004001 | 均压环 | 1、名称:均压环安装 2、材质:利用基础底部两根主筋(2*∅10)首尾焊通做基础环路接地线.基础环路接地线钢筋需与底部承台钢筋网可靠连接. 3、安装形式:暗装 | m | 64
本页小计
【清单大师计价软件江苏版V9.59】
分部分项工程和单价措施项目清单与计价表
工程名称：体能训练房安装工程 |  |  |  |  | 标段： | 第3页 共3页
序号 | 项目编码 | 项目名称 | 项目特征描述 | 计量 单位 | 工程量 | 金额（元）
[6 empty] | 综合单价 | 合价 | 其中
暂估价
18 | 030409005001 | 避雷网 | 1、名称:接闪带 2、规格:φ10热镀锌圆钢明敷设（具体做法详图纸） 3、防腐:焊接处做防腐处理 | m | 89
19 | 030409008001 | 等电位端子箱、测试板 | 1、名称:等电位箱安装 2、材质:总等电位箱安装（防水型） 3、规格:300*200*120 | 台 | 1
20 | 030414011001 | 接地装置 | 1、名称:接地测试 2、类别:接地网 | 系统 | 1
分部小计
分部分项工程清单合计
单价措施项目清单合计
本页小计
合 计
【清单大师计价软件江苏版V9.59】

## 3.2 表-11 总价措施项目清单与计价表
总价措施项目清单与计价表
工程名称：体能训练房安装工程 |  |  |  |  | 标段： | 第1页 共2页
序号 | 项目编码 | 项目名称 | 计算基础 | 费率（%） | 金额（元） | 调整 费率（%） | 调整后 金额（元） | 备注
1 | 031302001001 | 现场安全文明施工 |  | 0
1.1 |  | 基本费 | 分部分项工程费+单价措施项目费-除税工程设备费 | 1.5
1.2 |  | 标化增加费 | 分部分项工程费+单价措施项目费-除税工程设备费 | 0
1.3 |  | 扬尘污染防治增加费 | 分部分项工程费+单价措施项目费-除税工程设备费 | 0.21
2 | 031302010001 | 工程按质论价 | 分部分项工程费+单价措施项目费-除税工程设备费 | 0
3 | 031302002001 | 夜间施工 |  | 0
4 | 031302004001 | 二次搬运 |  | 0
5 | 031302005001 | 冬雨季施工 |  | 0
6 | 03B001 | 地上、地下设施、建筑物的临时保护设施 |  | 0
7 | 031302006001 | 已完工程及设备保护费 |  | 0
8 | 031302008001 | 临时设施费 |  | 0
9 | 031302009001 | 赶工措施费 |  | 0
10 | 03B002 | 特殊条件下施工增加费 |  | 0
11 | 031302003001 | 非夜间施工照明 |  | 0
12 | 031302011001 | 住宅工程分户验收 |  | 0
13 | 031302012001 | 建筑工人实名制费用 |  | 0
【清单大师计价软件江苏版V9.59】
总价措施项目清单与计价表
工程名称：体能训练房安装工程 |  |  |  |  | 标段： | 第2页 共2页
序号 | 项目编码 | 项目名称 | 计算基础 | 费率（%） | 金额（元） | 调整 费率（%） | 调整后 金额（元） | 备注
14 | 031302015001 | 智慧工地费用 |  | 0 |  |  |  | 现场安全隐患排查、人员信息动态管理、扬尘管控视频监控、高处作业防护预警、危大工程监测预警和集成平台等设备、软件和管理费用。
合 计
【清单大师计价软件江苏版V9.59】

## 3.3 表-12 其他项目清单与计价汇总表
其他项目清单与计价汇总表
工程名称：体能训练房安装工程 |  |  | 标段： | 第1页 共1页
序号 | 项目名称 | 金额(元) | 结算金额(元) | 备注
1 | 暂列金额 | 0
2 | 暂估价 | 0
2.1 | 材料暂估价 | 0
2.2 | 专业工程暂估价 | 0
3 | 计日工 | 0
4 | 总承包服务费 | 0
合 计 |  | 0
【清单大师计价软件江苏版V9.59】

## 3.4 表-12-1 暂列金额明细表
暂列金额明细表
工程名称：体能训练房安装工程 |  |  | 标段： | 第1页 共1页
序号 | 项目名称 | 计量单位 | 暂定金额(元) | 备注
合 计 |  |  | 0
【清单大师计价软件江苏版V9.59】

## 3.5 表-13 规费、税金项目计价表
规费、税金项目计价表
工程名称：体能训练房安装工程 |  |  | 标段： | 第1页 共1页
序号 | 项目名称 | 计算基础 | 计算基数(元) | 计算费率(％) | 金额(元)
1 | 规费 |  |  | 0
1.1 | 社会保险费 | 分部分项工程费+措施项目费+其他项目费-除税工程设备费 |  | 2.4
1.2 | 住房公积金 | 分部分项工程费+措施项目费+其他项目费-除税工程设备费 |  | 0.42
1.3 | 环境保护税 | 分部分项工程费+措施项目费+其他项目费-除税工程设备费 |  | 0
2 | 税金 | 分部分项工程费+措施项目费+其他项目费+规费-除税甲供材料和甲供设备费/1.01 |  | 9
合 计
【清单大师计价软件江苏版V9.59】