## 1.1 表-08 分部分项工程和单价措施项目清单与计价表
分部分项工程和单价措施项目清单与计价表
工程名称：宿舍楼维修工程 |  |  |  |  | 标段：
序号 | 项目编码 | 项目名称 | 项目特征描述 | 计量 单位 | 工程量 | 金额（元）
[6 empty] | 综合单价 | 合价 | 其中
暂估价
1 | 011608002001 | 铲除涂料面 | 1、铲除部位名称:外墙真石漆腻子层至抹灰层，含个别外墙抹灰空鼓开裂部分铲除 2、铲除后建筑垃圾清理干净 | m2 | 608.32
2 | 011407001001 | 墙面喷刷涂料 | 1、基层类型:外墙面基层清理、修补，包含不限于个别部位外墙抹灰修补、裂缝挂网等 2、喷刷涂料部位:外墙 3、腻子种类:耐水腻子两遍 4、涂料品种、喷刷遍数:2.5mm厚真石漆，含分格缝、外窗成品保护及其他，具体按照业主要求 | m2 | 608.32
分部分项工程清单合计
1 | 011701002001 | 脚手架 | 1、外墙脚手架自行考虑，根据现场情况综合使用外墙脚手架或者曲臂车等，措施费一次包死，结算不调整 | 项 | 1
单价措施项目清单合计
合 计
【清单大师计价软件江苏版V9.61】

## 1.2 表-11 总价措施项目清单与计价表
总价措施项目清单与计价表
工程名称：宿舍楼维修工程 |  |  |  |  | 标段：
序号 | 项目编码 | 项目名称 | 计算基础 | 费率（%） | 金额（元） | 调整 费率（%） | 调整后 金额（元） | 备注
1 | 011707001001 | 现场安全文明施工 |  | 0
1.1 |  | 基本费 | 分部分项工程费+单价措施项目费-除税工程设备费 | 1.5
1.2 |  | 标化增加费 | 分部分项工程费+单价措施项目费-除税工程设备费 | 0
1.3 |  | 扬尘污染防治增加费 | 分部分项工程费+单价措施项目费-除税工程设备费 | 0.21
2 | 011707010001 | 工程按质论价 | 分部分项工程费+单价措施项目费-除税工程设备费 | 0
3 | 011707002001 | 夜间施工 |  | 0
4 | 011707004001 | 二次搬运 |  | 0
5 | 011707005001 | 冬雨季施工 |  | 0
6 | 011707006001 | 地上、地下设施、建筑物的临时保护设施 |  | 0
7 | 011707007001 | 已完工程及设备保护费 |  | 0
8 | 011707008001 | 临时设施费 |  | 0
9 | 011707009001 | 赶工措施费 |  | 0
10 | 01B001 | 特殊条件下施工增加费 |  | 0
11 | 011707003001 | 非夜间施工照明 |  | 0
12 | 011707011001 | 住宅工程分户验收 |  | 0
13 | 011707012001 | 建筑工人实名制费用 |  | 0
14 | 011707015001 | 智慧工地费用 |  | 0 |  |  |  | 现场安全隐患排查、人员信息动态管理、扬尘管控视频监控、高处作业防护预警、危大工程监测预警和集成平台等设备、软件和管理费用。
合 计
【清单大师计价软件江苏版V9.61】

## 1.3 表-12 其他项目清单与计价汇总表
其他项目清单与计价汇总表
工程名称：宿舍楼维修工程 |  |  | 标段：
序号 | 项目名称 | 金额(元) | 结算金额(元) | 备注
1 | 暂列金额 | 0
2 | 暂估价 | 0
2.1 | 材料暂估价 | 0
2.2 | 专业工程暂估价 | 0
3 | 计日工 | 0
4 | 总承包服务费 | 0
合 计 |  | 0
【清单大师计价软件江苏版V9.61】

## 1.4 表-12-1 暂列金额明细表
暂列金额明细表
工程名称：宿舍楼维修工程 |  |  | 标段：
序号 | 项目名称 | 计量单位 | 暂定金额(元) | 备注
合 计 |  |  | 0
【清单大师计价软件江苏版V9.61】

## 1.5 表-13 规费、税金项目计价表
规费、税金项目计价表
工程名称：宿舍楼维修工程 |  |  | 标段：
序号 | 项目名称 | 计算基础 | 计算基数(元) | 计算费率(％) | 金额(元)
1 | 规费 |  |  | 100
1.1 | 社会保险费 | 分部分项工程费+措施项目费+其他项目费-除税工程设备费 |  | 3.8
1.2 | 住房公积金 | 分部分项工程费+措施项目费+其他项目费-除税工程设备费 |  | 0.67
1.3 | 环境保护税 | 分部分项工程费+措施项目费+其他项目费-除税工程设备费 |  | 0
2 | 税金 | 分部分项工程费+措施项目费+其他项目费+规费-除税甲供材料和甲供设备费/1.01 |  | 9
合 计
【清单大师计价软件江苏版V9.61】

## 2.1 表-08 分部分项工程和单价措施项目清单与计价表
分部分项工程和单价措施项目清单与计价表
工程名称：仓库楼维修工程 |  |  |  |  | 标段：
序号 | 项目编码 | 项目名称 | 项目特征描述 | 计量 单位 | 工程量 | 金额（元）
[6 empty] | 综合单价 | 合价 | 其中
暂估价
1 | 011608002001 | 铲除涂料面 | 1、铲除部位名称:外墙涂料腻子层至抹灰层，含个别外墙抹灰空鼓开裂部分铲除 2、铲除后建筑垃圾清理干净 | m2 | 207.83
2 | 011407001001 | 墙面喷刷涂料 | 1、基层类型:外墙面基层清理、修补，包含不限于个别部位外墙抹灰修补、裂缝挂网等 2、喷刷涂料部位:外墙 3、腻子种类:耐水腻子两遍 4、涂料品种、喷刷遍数:外墙涂料2遍（墙面1.2m以下墙裙部分为憎水涂料），颜色及其他按照业主要求 | m2 | 207.83
3 | 010606013001 | 零星钢构件 | 1、构件名称:彩钢瓦屋面包边更换，先拆除原包边（拆除后建筑垃圾清理干净），安装新包边，包边规格厚度同现场原包边，含所有安装材料，具体按照业主要求 | m | 68.5
分部分项工程清单合计
1 | 011701002001 | 脚手架 | 1、脚手架自行考虑，一次包死，结算不调整 | 项 | 1
单价措施项目清单合计
合 计
【清单大师计价软件江苏版V9.61】

## 2.2 表-11 总价措施项目清单与计价表
总价措施项目清单与计价表
工程名称：仓库楼维修工程 |  |  |  |  | 标段：
序号 | 项目编码 | 项目名称 | 计算基础 | 费率（%） | 金额（元） | 调整 费率（%） | 调整后 金额（元） | 备注
1 | 011707001001 | 现场安全文明施工 |  | 0
1.1 |  | 基本费 | 分部分项工程费+单价措施项目费-除税工程设备费 | 1.5
1.2 |  | 标化增加费 | 分部分项工程费+单价措施项目费-除税工程设备费 | 0
1.3 |  | 扬尘污染防治增加费 | 分部分项工程费+单价措施项目费-除税工程设备费 | 0.21
2 | 011707010001 | 工程按质论价 | 分部分项工程费+单价措施项目费-除税工程设备费 | 0
3 | 011707002001 | 夜间施工 |  | 0
4 | 011707004001 | 二次搬运 |  | 0
5 | 011707005001 | 冬雨季施工 |  | 0
6 | 011707006001 | 地上、地下设施、建筑物的临时保护设施 |  | 0
7 | 011707007001 | 已完工程及设备保护费 |  | 0
8 | 011707008001 | 临时设施费 |  | 0
9 | 011707009001 | 赶工措施费 |  | 0
10 | 01B001 | 特殊条件下施工增加费 |  | 0
11 | 011707003001 | 非夜间施工照明 |  | 0
12 | 011707011001 | 住宅工程分户验收 |  | 0
13 | 011707012001 | 建筑工人实名制费用 |  | 0
14 | 011707015001 | 智慧工地费用 |  | 0 |  |  |  | 现场安全隐患排查、人员信息动态管理、扬尘管控视频监控、高处作业防护预警、危大工程监测预警和集成平台等设备、软件和管理费用。
合 计
【清单大师计价软件江苏版V9.61】

## 2.3 表-12 其他项目清单与计价汇总表
其他项目清单与计价汇总表
工程名称：仓库楼维修工程 |  |  | 标段：
序号 | 项目名称 | 金额(元) | 结算金额(元) | 备注
1 | 暂列金额 | 0
2 | 暂估价 | 0
2.1 | 材料暂估价 | 0
2.2 | 专业工程暂估价 | 0
3 | 计日工 | 0
4 | 总承包服务费 | 0
合 计 |  | 0
【清单大师计价软件江苏版V9.61】

## 2.4 表-12-1 暂列金额明细表
暂列金额明细表
工程名称：仓库楼维修工程 |  |  | 标段：
序号 | 项目名称 | 计量单位 | 暂定金额(元) | 备注
合 计 |  |  | 0
【清单大师计价软件江苏版V9.61】

## 2.5 表-13 规费、税金项目计价表
规费、税金项目计价表
工程名称：仓库楼维修工程 |  |  | 标段：
序号 | 项目名称 | 计算基础 | 计算基数(元) | 计算费率(％) | 金额(元)
1 | 规费 |  |  | 100
1.1 | 社会保险费 | 分部分项工程费+措施项目费+其他项目费-除税工程设备费 |  | 3.8
1.2 | 住房公积金 | 分部分项工程费+措施项目费+其他项目费-除税工程设备费 |  | 0.67
1.3 | 环境保护税 | 分部分项工程费+措施项目费+其他项目费-除税工程设备费 |  | 0
2 | 税金 | 分部分项工程费+措施项目费+其他项目费+规费-除税甲供材料和甲供设备费/1.01 |  | 9
合 计
【清单大师计价软件江苏版V9.61】

## 3.1 表-08 分部分项工程和单价措施项目清单与计价表
分部分项工程和单价措施项目清单与计价表
工程名称：自行车场地赛道下结构涂料装饰工程 |  |  |  |  | 标段：
序号 | 项目编码 | 项目名称 | 项目特征描述 | 计量 单位 | 工程量 | 金额（元）
[6 empty] | 综合单价 | 合价 | 其中
暂估价
1 | 07B001 | 赛道结构板下区域零星维修及部分建筑垃圾处置 | 1、包含不限于墙面洞补砌、墙面抹灰、裂缝维修、挂网等，具体按照业主要求 2、区域内存在部分建筑垃圾，自行考虑外运处置 | 项 | 1
2 | 011407002001 | 天棚喷刷涂料 | 1、基层类型:基层清理、修补平整 2、喷刷涂料部位:赛道下结构板 3、涂料品种、喷刷遍数:外墙涂料2遍，颜色及其他按照业主要求 | m2 | 2000.85
3 | 011407001001 | 墙面喷刷涂料 | 1、基层类型:基层清理、修补平整 2、喷刷涂料部位:墙面、独立柱 3、涂料品种、喷刷遍数:外墙涂料2遍，颜色及其他按照业主要求 | m2 | 302
分部分项工程清单合计
1 | 011701002001 | 脚手架 | 1、脚手架自行考虑，根据现场情况综合使用脚手架或者曲臂车等，措施费一次包死，结算不调整 | 项 | 1
单价措施项目清单合计
合 计
【清单大师计价软件江苏版V9.61】

## 3.2 表-11 总价措施项目清单与计价表
总价措施项目清单与计价表
工程名称：自行车场地赛道下结构涂料装饰工程 |  |  |  |  | 标段：
序号 | 项目编码 | 项目名称 | 计算基础 | 费率（%） | 金额（元） | 调整 费率（%） | 调整后 金额（元） | 备注
1 | 011707001001 | 现场安全文明施工 |  | 0
1.1 |  | 基本费 | 分部分项工程费+单价措施项目费-除税工程设备费 | 3.1
1.2 |  | 标化增加费 | 分部分项工程费+单价措施项目费-除税工程设备费 | 0
1.3 |  | 扬尘污染防治增加费 | 分部分项工程费+单价措施项目费-除税工程设备费 | 0.31
2 | 011707010001 | 工程按质论价 | 分部分项工程费+单价措施项目费-除税工程设备费 | 0
3 | 011707002001 | 夜间施工 |  | 0
4 | 011707004001 | 二次搬运 |  | 0
5 | 011707005001 | 冬雨季施工 |  | 0
6 | 011707006001 | 地上、地下设施、建筑物的临时保护设施 |  | 0
7 | 011707007001 | 已完工程及设备保护费 |  | 0
8 | 011707008001 | 临时设施费 |  | 0
9 | 011707009001 | 赶工措施费 |  | 0
10 | 01B001 | 特殊条件下施工增加费 |  | 0
11 | 011707003001 | 非夜间施工照明 |  | 0
12 | 011707011001 | 住宅工程分户验收 |  | 0
13 | 011707012001 | 建筑工人实名制费用 |  | 0
14 | 011707015001 | 智慧工地费用 |  | 0 |  |  |  | 现场安全隐患排查、人员信息动态管理、扬尘管控视频监控、高处作业防护预警、危大工程监测预警和集成平台等设备、软件和管理费用。
合 计
【清单大师计价软件江苏版V9.61】

## 3.3 表-12 其他项目清单与计价汇总表
其他项目清单与计价汇总表
工程名称：自行车场地赛道下结构涂料装饰工程 |  |  | 标段：
序号 | 项目名称 | 金额(元) | 结算金额(元) | 备注
1 | 暂列金额 | 0
2 | 暂估价 | 0
2.1 | 材料暂估价 | 0
2.2 | 专业工程暂估价 | 0
3 | 计日工 | 0
4 | 总承包服务费 | 0
合 计 |  | 0
【清单大师计价软件江苏版V9.61】

## 3.4 表-12-1 暂列金额明细表
暂列金额明细表
工程名称：自行车场地赛道下结构涂料装饰工程 |  |  | 标段：
序号 | 项目名称 | 计量单位 | 暂定金额(元) | 备注
合 计 |  |  | 0
【清单大师计价软件江苏版V9.61】

## 3.5 表-13 规费、税金项目计价表
规费、税金项目计价表
工程名称：自行车场地赛道下结构涂料装饰工程 |  |  | 标段：
序号 | 项目名称 | 计算基础 | 计算基数(元) | 计算费率(％) | 金额(元)
1 | 规费 |  |  | 100
1.1 | 社会保险费 | 分部分项工程费+措施项目费+其他项目费-除税工程设备费 |  | 3.2
1.2 | 住房公积金 | 分部分项工程费+措施项目费+其他项目费-除税工程设备费 |  | 0.53
1.3 | 环境保护税 | 分部分项工程费+措施项目费+其他项目费-除税工程设备费 |  | 0
2 | 税金 | 分部分项工程费+措施项目费+其他项目费+规费-除税甲供材料和甲供设备费/1.01 |  | 9
合 计
【清单大师计价软件江苏版V9.61】

## 4.1 表-08 分部分项工程和单价措施项目清单与计价表
分部分项工程和单价措施项目清单与计价表
工程名称：自行车场地外立面维修工程 |  |  |  |  | 标段：
序号 | 项目编码 | 项目名称 | 项目特征描述 | 计量 单位 | 工程量 | 金额（元）
[6 empty] | 综合单价 | 合价 | 其中
暂估价
1 | 011608002001 | 铲除涂料面 | 1、铲除部位名称:外墙真石漆腻子层至抹灰层，含个别外墙抹灰空鼓开裂部分铲除 2、铲除后建筑垃圾清理干净 | m2 | 274.3
2 | 011407001001 | 墙面喷刷涂料 | 1、基层类型:外墙面基层清理、修补，包含不限于个别部位外墙抹灰修补、裂缝挂网等 2、喷刷涂料部位:外墙 3、腻子种类:耐水腻子两遍 4、涂料品种、喷刷遍数:2.5mm厚真石漆，具体按照业主要求 | m2 | 274.3
3 | 011608002002 | 铲除涂料面 | 1、铲除部位名称:外墙涂料腻子层至抹灰层，含个别外墙抹灰空鼓开裂部分铲除 2、铲除后建筑垃圾清理干净 | m2 | 780.98
4 | 011407001002 | 墙面喷刷涂料 | 1、基层类型:外墙面基层清理、修补，包含不限于个别部位外墙抹灰修补 2、喷刷涂料部位:外墙 3、腻子种类:耐水腻子两遍 4、涂料品种、喷刷遍数:外墙涂料2遍，颜色及其他按照业主要求 | m2 | 780.98
5 | 010902004001 | 屋面排水管 | 1、排水管品种、规格:塑料(PVC)，规格同现场泄水管 2、雨水斗、山墙出水口品种、规格:塑料(PVC) 3、连接泄水管，具体根据现场情况综合考虑在内 | m | 31.2
6 | 011606003001 | 吊顶天棚面龙骨及饰面拆除 | 1、龙骨及饰面种类:出入口部位吊顶PVC条板吊顶拆除，建筑垃圾清理干净 | m2 | 30.33
7 | 011302001001 | 吊顶天棚 | 1、吊顶形式、吊杆规格、高度:根据现场情况综合考虑 2、面层材料品种、规格:PVC条板 | m2 | 30.33
8 | 011613002001 | 墙面饰面拆除 | 1、出入口墙面饰面板拆除，建筑垃圾清理干净 | m2 | 2.7
9 | 011207001001 | 墙面装饰板 | 1、面层材料品种、规格、颜色:通现场材质、规格，具体按照业主要求 | m2 | 2.7
分部分项工程清单合计
1 | 011701002001 | 脚手架 | 1、脚手架自行考虑，一次包死，结算不调整 | 项 | 1
单价措施项目清单合计
合 计
【清单大师计价软件江苏版V9.61】

## 4.2 表-11 总价措施项目清单与计价表
总价措施项目清单与计价表
工程名称：自行车场地外立面维修工程 |  |  |  |  | 标段：
序号 | 项目编码 | 项目名称 | 计算基础 | 费率（%） | 金额（元） | 调整 费率（%） | 调整后 金额（元） | 备注
1 | 011707001001 | 现场安全文明施工 |  | 0
1.1 |  | 基本费 | 分部分项工程费+单价措施项目费-除税工程设备费 | 1.5
1.2 |  | 标化增加费 | 分部分项工程费+单价措施项目费-除税工程设备费 | 0
1.3 |  | 扬尘污染防治增加费 | 分部分项工程费+单价措施项目费-除税工程设备费 | 0.21
2 | 011707010001 | 工程按质论价 | 分部分项工程费+单价措施项目费-除税工程设备费 | 0
3 | 011707002001 | 夜间施工 |  | 0
4 | 011707004001 | 二次搬运 |  | 0
5 | 011707005001 | 冬雨季施工 |  | 0
6 | 011707006001 | 地上、地下设施、建筑物的临时保护设施 |  | 0
7 | 011707007001 | 已完工程及设备保护费 |  | 0
8 | 011707008001 | 临时设施费 |  | 0
9 | 011707009001 | 赶工措施费 |  | 0
10 | 01B001 | 特殊条件下施工增加费 |  | 0
11 | 011707003001 | 非夜间施工照明 |  | 0
12 | 011707011001 | 住宅工程分户验收 |  | 0
13 | 011707012001 | 建筑工人实名制费用 |  | 0
14 | 011707015001 | 智慧工地费用 |  | 0 |  |  |  | 现场安全隐患排查、人员信息动态管理、扬尘管控视频监控、高处作业防护预警、危大工程监测预警和集成平台等设备、软件和管理费用。
合 计
【清单大师计价软件江苏版V9.61】

## 4.3 表-12 其他项目清单与计价汇总表
其他项目清单与计价汇总表
工程名称：自行车场地外立面维修工程 |  |  | 标段：
序号 | 项目名称 | 金额(元) | 结算金额(元) | 备注
1 | 暂列金额 | 0
2 | 暂估价 | 0
2.1 | 材料暂估价 | 0
2.2 | 专业工程暂估价 | 0
3 | 计日工 | 0
4 | 总承包服务费 | 0
合 计 |  | 0
【清单大师计价软件江苏版V9.61】

## 4.4 表-12-1 暂列金额明细表
暂列金额明细表
工程名称：自行车场地外立面维修工程 |  |  | 标段：
序号 | 项目名称 | 计量单位 | 暂定金额(元) | 备注
合 计 |  |  | 0
【清单大师计价软件江苏版V9.61】

## 4.5 表-13 规费、税金项目计价表
规费、税金项目计价表
工程名称：自行车场地外立面维修工程 |  |  | 标段：
序号 | 项目名称 | 计算基础 | 计算基数(元) | 计算费率(％) | 金额(元)
1 | 规费 |  |  | 100
1.1 | 社会保险费 | 分部分项工程费+措施项目费+其他项目费-除税工程设备费 |  | 3.8
1.2 | 住房公积金 | 分部分项工程费+措施项目费+其他项目费-除税工程设备费 |  | 0.67
1.3 | 环境保护税 | 分部分项工程费+措施项目费+其他项目费-除税工程设备费 |  | 0
2 | 税金 | 分部分项工程费+措施项目费+其他项目费+规费-除税甲供材料和甲供设备费/1.01 |  | 9
合 计
【清单大师计价软件江苏版V9.61】

## 5.1 表-08 分部分项工程和单价措施项目清单与计价表
分部分项工程和单价措施项目清单与计价表
工程名称：自行车场地下部房屋内部维修工程 |  |  |  |  | 标段：
序号 | 项目编码 | 项目名称 | 项目特征描述 | 计量 单位 | 工程量 | 金额（元）
[6 empty] | 综合单价 | 合价 | 其中
暂估价
赛道下房屋
1 | 011601001001 | 砖砌体及其他拆除 | 1、砌体名称:包含不限于洗手台、灶台等 2、拆除建筑垃圾外运，自行考虑 | 项 | 1
2 | 011608002001 | 铲除涂料面 | 1、铲除部位名称:内墙涂料、腻子 | m2 | 200
3 | 011407001001 | 墙面喷刷涂料 | 1、基层类型:内墙 2、腻子种类:腻子两遍 3、涂料品种、喷刷遍数:内墙涂料两遍 4、原裂缝部位挂网格布，根据现场情况综合考虑在内 | m2 | 300
4 | 011605002001 | 立面块料拆除 | 1、拆除的基层类型:墙面裂缝区域墙面砖拆除至基层，拆除后基层清理，建筑垃圾清理干净 | m2 | 100
5 | 011201001001 | 墙面一般抹灰 | 1、墙体类型:内墙 2、面层厚度、砂浆配合比:20mm厚1:2.5水泥砂浆 | m2 | 100
6 | 010607005001 | 砌块墙钢丝网加固 | 1、材料品种、规格:热镀锌铁丝网，用于裂缝部位及不同材料交接处 | m2 | 10
7 | 011601001002 | 砖砌体拆除 | 1、砌体名称:裂缝较大位置，墙体拆除部分 | m3 | 5
8 | 010401003001 | 实心砖墙 | 1、砖品种、规格、强度等级:200厚MU20混凝土普通砖 2、墙体类型:拆除部分补砌及其他 | m3 | 5
9 | 010503005001 | 过梁 | 1、混凝土种类:预拌砼 2、混凝土强度等级:C25 | m3 | 1
10 | 010515001001 | 现浇构件钢筋 | 1、钢筋种类、规格:钢筋 | t | 0.1
11 | 011606003001 | 吊顶天棚面龙骨及饰面拆除 | 1、龙骨及饰面种类:PVC条板吊顶拆除，建筑垃圾清理干净 | m2 | 120
12 | 011302001001 | 吊顶天棚 | 1、吊顶形式、吊杆规格、高度:根据现场情况综合考虑 2、面层材料品种、规格:PVC条板 | m2 | 120
13 | 07B001 | 墙面裂缝维修1 | 1、裂缝外扩、清理 2、裂缝内采用聚氨酯发泡填充 3、外部刮腻子、挂网格布、内墙涂料（另计） | m | 50
14 | 07B002 | 墙面裂缝维修2 | 1、裂缝外扩、清理 2、裂缝内采用聚氨酯发泡填充 3、外部采用白色耐候密封胶抹平 | m | 50
15 | 07B003 | 墙面裂缝维修3 | 1、裂缝外扩、清理 2、1:2.5水泥砂浆填缝、抹平 3、外部刮腻子、挂网格布、内墙涂料（另计） | m | 30
16 | 011610002001 | 塑钢门拆除 | 1、塑钢门拆除，拆除后基层清理，建筑垃圾清理干净 | 樘 | 1
17 | 010805007001 | 塑钢门 | 1、塑钢门安装，具体规格同现场塑钢门 | m2 | 1.89
18 | 07B004 | 电气管线、配电箱等所有电气部分 | 1、包含不限于开关、插座、灯具、电气管线根据现场情况进行修整、维修、更换，满足业主使用要求 2、配电箱根据现场用电情况配套，满足业主使用要求 3、自行考虑，一次性包死，结算不调整 | 项 | 1
分部小计
耳房
19 | 011608002002 | 铲除涂料面 | 1、铲除部位名称:外墙涂料腻子层至抹灰层，含个别外墙抹灰空鼓开裂部分铲除 2、铲除后建筑垃圾清理干净 | m2 | 38.25
20 | 011407001002 | 墙面喷刷涂料 | 1、基层类型:外墙面基层清理、修补，包含不限于个别部位外墙抹灰修补 2、喷刷涂料部位:外墙 3、腻子种类:耐水腻子两遍 4、涂料品种、喷刷遍数:外墙涂料2遍，颜色及其他按照业主要求 | m2 | 38.25
21 | 011608002003 | 铲除涂料面 | 1、铲除部位名称:室内墙面、顶棚涂料腻子层至抹灰层，含个别外墙抹灰空鼓开裂部分铲除 2、铲除后建筑垃圾清理干净 | m2 | 81.85
22 | 011407001003 | 墙面喷刷涂料 | 1、基层类型:内墙 2、喷刷涂料部位:内墙面 3、腻子种类:腻子两遍 4、涂料品种、喷刷遍数:内墙涂料两遍 | m2 | 56.55
23 | 011407002001 | 天棚喷刷涂料 | 1、喷刷涂料部位:顶棚 2、腻子种类:腻子两遍 3、涂料品种、喷刷遍数:内墙涂料两遍 | m2 | 25.3
24 | 011610002002 | 金属门拆除 | 1、外门拆除，拆除后基层清理，建筑垃圾清理干净 | 樘 | 1
25 | 010802001001 | 金属门 | 1、成品金属外门安装，具体规格要求按照业主要求 | m2 | 1.89
26 | 011607002001 | 防水层拆除 | 1、屋面防水层拆除，含防水层所有附带部分，根据现场情况综合考虑在内 2、拆除建筑垃圾清理外运，自行考虑 | m2 | 25.3
27 | 010902001001 | 屋面卷材防水 | 1、卷材品种、规格、厚度:3mm厚弹性体SBS改性沥青防水卷材 2、含基层修补、整平及其他所有影响防水施工部分的工作内容，综合考虑 | m2 | 25.3
分部小计
分部分项工程清单合计
1 | 011701002001 | 脚手架 | 1、脚手架自行考虑，一次包死，结算不调整 | 项 | 1
2 | 01B002 | 混凝土、钢筋混凝土模板及支架模板 | 1、混凝土种类:预拌砼 2、混凝土强度等级:C25 | m2 | 12
单价措施项目清单合计
合 计
【清单大师计价软件江苏版V9.61】

## 5.2 表-11 总价措施项目清单与计价表
总价措施项目清单与计价表
工程名称：自行车场地下部房屋内部维修工程 |  |  |  |  | 标段：
序号 | 项目编码 | 项目名称 | 计算基础 | 费率（%） | 金额（元） | 调整 费率（%） | 调整后 金额（元） | 备注
1 | 011707001001 | 现场安全文明施工 |  | 0
1.1 |  | 基本费 | 分部分项工程费+单价措施项目费-除税工程设备费 | 1.5
1.2 |  | 标化增加费 | 分部分项工程费+单价措施项目费-除税工程设备费 | 0
1.3 |  | 扬尘污染防治增加费 | 分部分项工程费+单价措施项目费-除税工程设备费 | 0.21
2 | 011707010001 | 工程按质论价 | 分部分项工程费+单价措施项目费-除税工程设备费 | 0
3 | 011707002001 | 夜间施工 |  | 0
4 | 011707004001 | 二次搬运 |  | 0
5 | 011707005001 | 冬雨季施工 |  | 0
6 | 011707006001 | 地上、地下设施、建筑物的临时保护设施 |  | 0
7 | 011707007001 | 已完工程及设备保护费 |  | 0
8 | 011707008001 | 临时设施费 |  | 0
9 | 011707009001 | 赶工措施费 |  | 0
10 | 01B001 | 特殊条件下施工增加费 |  | 0
11 | 011707003001 | 非夜间施工照明 |  | 0
12 | 011707011001 | 住宅工程分户验收 |  | 0
13 | 011707012001 | 建筑工人实名制费用 |  | 0
14 | 011707015001 | 智慧工地费用 |  | 0 |  |  |  | 现场安全隐患排查、人员信息动态管理、扬尘管控视频监控、高处作业防护预警、危大工程监测预警和集成平台等设备、软件和管理费用。
合 计
【清单大师计价软件江苏版V9.61】

## 5.3 表-12 其他项目清单与计价汇总表
其他项目清单与计价汇总表
工程名称：自行车场地下部房屋内部维修工程 |  |  | 标段：
序号 | 项目名称 | 金额(元) | 结算金额(元) | 备注
1 | 暂列金额 | 3000
2 | 暂估价 | 0
2.1 | 材料暂估价 | 0
2.2 | 专业工程暂估价 | 0
3 | 计日工 | 0
4 | 总承包服务费 | 0
合 计 |  | 3000
【清单大师计价软件江苏版V9.61】

## 5.4 表-12-1 暂列金额明细表
暂列金额明细表
工程名称：自行车场地下部房屋内部维修工程 |  |  | 标段：
序号 | 项目名称 | 计量单位 | 暂定金额(元) | 备注
1 | 用于所有单位工程暂列金 |  | 3000
合 计 |  |  | 3000
【清单大师计价软件江苏版V9.61】

## 5.5 表-13 规费、税金项目计价表
规费、税金项目计价表
工程名称：自行车场地下部房屋内部维修工程 |  |  | 标段：
序号 | 项目名称 | 计算基础 | 计算基数(元) | 计算费率(％) | 金额(元)
1 | 规费 |  |  | 100
1.1 | 社会保险费 | 分部分项工程费+措施项目费+其他项目费-除税工程设备费 |  | 3.8
1.2 | 住房公积金 | 分部分项工程费+措施项目费+其他项目费-除税工程设备费 |  | 0.67
1.3 | 环境保护税 | 分部分项工程费+措施项目费+其他项目费-除税工程设备费 |  | 0
2 | 税金 | 分部分项工程费+措施项目费+其他项目费+规费-除税甲供材料和甲供设备费/1.01 |  | 9
合 计
【清单大师计价软件江苏版V9.61】

## 6.1 表-08 分部分项工程和单价措施项目清单与计价表
分部分项工程和单价措施项目清单与计价表
工程名称：河边护栏维修工程 |  |  |  |  | 标段：
序号 | 项目编码 | 项目名称 | 项目特征描述 | 计量 单位 | 工程量 | 金额（元）
[6 empty] | 综合单价 | 合价 | 其中
暂估价
1 | 011608002001 | 铲除涂料面 | 1、铲除部位名称:护栏涂料腻子层至混凝土层 2、铲除后建筑垃圾清理干净 | m | 234
2 | 011407001001 | 护栏喷刷涂料 | 1、基层类型:护栏基层清理、修补 2、喷刷涂料部位:护栏 3、界面剂一道 4、涂料品种、喷刷遍数:外墙涂料2遍（，颜色及其他按照业主要求 | m | 234
分部分项工程清单合计
单价措施项目清单合计
合 计
【清单大师计价软件江苏版V9.61】

## 6.2 表-11 总价措施项目清单与计价表
总价措施项目清单与计价表
工程名称：河边护栏维修工程 |  |  |  |  | 标段：
序号 | 项目编码 | 项目名称 | 计算基础 | 费率（%） | 金额（元） | 调整 费率（%） | 调整后 金额（元） | 备注
1 | 011707001001 | 现场安全文明施工 |  | 0
1.1 |  | 基本费 | 分部分项工程费+单价措施项目费-除税工程设备费 | 1.5
1.2 |  | 标化增加费 | 分部分项工程费+单价措施项目费-除税工程设备费 | 0
1.3 |  | 扬尘污染防治增加费 | 分部分项工程费+单价措施项目费-除税工程设备费 | 0.21
2 | 011707010001 | 工程按质论价 | 分部分项工程费+单价措施项目费-除税工程设备费 | 0
3 | 011707002001 | 夜间施工 |  | 0
4 | 011707004001 | 二次搬运 |  | 0
5 | 011707005001 | 冬雨季施工 |  | 0
6 | 011707006001 | 地上、地下设施、建筑物的临时保护设施 |  | 0
7 | 011707007001 | 已完工程及设备保护费 |  | 0
8 | 011707008001 | 临时设施费 |  | 0
9 | 011707009001 | 赶工措施费 |  | 0
10 | 01B001 | 特殊条件下施工增加费 |  | 0
11 | 011707003001 | 非夜间施工照明 |  | 0
12 | 011707011001 | 住宅工程分户验收 |  | 0
13 | 011707012001 | 建筑工人实名制费用 |  | 0
14 | 011707015001 | 智慧工地费用 |  | 0 |  |  |  | 现场安全隐患排查、人员信息动态管理、扬尘管控视频监控、高处作业防护预警、危大工程监测预警和集成平台等设备、软件和管理费用。
合 计
【清单大师计价软件江苏版V9.61】

## 6.3 表-12 其他项目清单与计价汇总表
其他项目清单与计价汇总表
工程名称：河边护栏维修工程 |  |  | 标段：
序号 | 项目名称 | 金额(元) | 结算金额(元) | 备注
1 | 暂列金额 | 0
2 | 暂估价 | 0
2.1 | 材料暂估价 | 0
2.2 | 专业工程暂估价 | 0
3 | 计日工 | 0
4 | 总承包服务费 | 0
合 计 |  | 0
【清单大师计价软件江苏版V9.61】

## 6.4 表-12-1 暂列金额明细表
暂列金额明细表
工程名称：河边护栏维修工程 |  |  | 标段：
序号 | 项目名称 | 计量单位 | 暂定金额(元) | 备注
合 计 |  |  | 0
【清单大师计价软件江苏版V9.61】

## 6.5 表-13 规费、税金项目计价表
规费、税金项目计价表
工程名称：河边护栏维修工程 |  |  | 标段：
序号 | 项目名称 | 计算基础 | 计算基数(元) | 计算费率(％) | 金额(元)
1 | 规费 |  |  | 100
1.1 | 社会保险费 | 分部分项工程费+措施项目费+其他项目费-除税工程设备费 |  | 3.8
1.2 | 住房公积金 | 分部分项工程费+措施项目费+其他项目费-除税工程设备费 |  | 0.67
1.3 | 环境保护税 | 分部分项工程费+措施项目费+其他项目费-除税工程设备费 |  | 0
2 | 税金 | 分部分项工程费+措施项目费+其他项目费+规费-除税甲供材料和甲供设备费/1.01 |  | 9
合 计
【清单大师计价软件江苏版V9.61】